## Power Bead_20240125
Category 1 | ETC series | ETC P/N. | L (mm Max) | W (mm Max) | H (mm Max) | L(nH) | Tol(%) | Freq(kHz) | DCR(mΩ) | Isat(A)typ. | Irms(A)typ.
SIC | SIC040404-R32 | SIC040404-22NMA-R32 | 4 | 4 | 4.2 | 22 | 20 | 100 | 0.32±25% | 40 | 19
SIC | SIC040404-R32 | SIC040404-65NLA-R32 | 4 | 4 | 4.2 | 65 | 15 | 100 | 0.32±25% | 24 | 19
SIC | SIC040404-R32 | SIC040404-R10MA-R32 | 4 | 4 | 4.2 | 100 | 20 | 100 | 0.32±25% | 17 | 19
SIC | SIC060606-R23 | SIC060606-R10MA-R23 | 6.2 | 6.2 | 6.8 | 100 | 20 | 100 | 0.23±7% | 40 | 35
SIC | SIC060606-R23 | SIC060606-R20MA-R23 | 6.2 | 6.2 | 6.8 | 200 | 20 | 100 | 0.23±7% | 18 | 35
SIC | SIC060606-R23 | SIC060606-R23MA-R23 | 6.2 | 6.2 | 6.8 | 230 | 20 | 100 | 0.23±7% | 14 | 35
SIC | SIC060606-R23 | SIC060606-R33MA-R23 | 6.2 | 6.2 | 6.8 | 330 | 20 | 100 | 0.23±7% | 5 | 35
SIC | SIC060675-R23 | SIC060675-R10MA-R23 | 6.2 | 6.2 | 8 | 100 | 20 | 100 | 0.23±7% | 40 | 35
SIC | SIC060675-R23 | SIC060675-R12MA-R23 | 6.2 | 6.2 | 8 | 120 | 20 | 100 | 0.23±7% | 38 | 35
SIC | SIC060675-R23 | SIC060675-R15MA-R23 | 6.2 | 6.2 | 8 | 150 | 20 | 100 | 0.23±7% | 25 | 35
SIC | SIC060675-R23 | SIC060675-R20MA-R23 | 6.2 | 6.2 | 8 | 200 | 20 | 100 | 0.23±7% | 22 | 35
SIC | SIC060675-R23 | SIC060675-R22MA-R23 | 6.2 | 6.2 | 8 | 220 | 20 | 100 | 0.23±7% | 16 | 35
SIC | SIC0805-R17 | SIC0805-R06LA-R17 | 7.62 | 7.49 | 5 | 60 | 15 | 100 | 0.17±17% | 80 | 65
SIC | SIC0805-R17 | SIC0805-R07LA-R17 | 7.62 | 7.49 | 5 | 70 | 15 | 100 | 0.17±17% | 55 | 65
SIC | SIC0805-R17 | SIC0805-R075LA-R17 | 7.62 | 7.49 | 5 | 75 | 15 | 100 | 0.17±17% | 50 | 65
SIC | SIC0805-R17 | SIC0805-R10LA-R17 | 7.62 | 7.49 | 5 | 100 | 15 | 100 | 0.17±17% | 42 | 65
SIC | SIC0805-R17 | SIC0805-R12LA-R17 | 7.62 | 7.49 | 5 | 120 | 15 | 100 | 0.17±17% | 33 | 65
SIC | SIC0805-R17 | SIC0805-R14LA-R17 | 7.62 | 7.49 | 5 | 140 | 15 | 100 | 0.17±17% | 29 | 65
SIC | SIC0805-R17 | SIC0805-R15LA-R17 | 7.62 | 7.49 | 5 | 150 | 15 | 100 | 0.17±17% | 25 | 65
SIC | SIC0805-R17 | SIC0805-R17LA-R17 | 7.62 | 7.49 | 5 | 170 | 15 | 100 | 0.17±17% | 21 | 65
SIC | SIC100705-R29 | SIC100705-R10LA-R29 | 10.2 | 7 | 5.2 | 100 | 15 | 100 | 0.29±7% | 70 | 40
SIC | SIC100705-R29 | SIC100705-R12LA-R29 | 10.2 | 7 | 5.2 | 120 | 15 | 100 | 0.29±7% | 52 | 40
SIC | SIC100705-R29 | SIC100705-R15LA-R29 | 10.2 | 7 | 5.2 | 150 | 15 | 100 | 0.29±7% | 40 | 40
SIC | SIC100705-R29 | SIC100705-R20LA-R29 | 10.2 | 7 | 5.2 | 200 | 15 | 100 | 0.29±7% | 28 | 40
SIC | SIC100808-R15 | SIC100808-R12KA-R15 | 10 | 8.1 | 8 | 120 | 10 | 100 | 0.15±5% | 100 | 75
SIC | SIC100808-R15 | SIC100808-R15KA-R15 | 10 | 8.1 | 8 | 150 | 10 | 100 | 0.15±5% | 80 | 75
SIC | SIC100808-R15 | SIC100808-R18KA-R15 | 10 | 8.1 | 8 | 180 | 10 | 100 | 0.15±5% | 70 | 75
SIC | SIC100808-R18 | SIC100808-R10KA-R18 | 10 | 8 | 8.1 | 100 | 10 | 100 | 0.18±5% | 100+ | 70
SIC | SIC100808-R18 | SIC100808-R12KA-R18 | 10 | 8 | 8 | 120 | 10 | 100 | 0.18±5% | 94 | 70
SIC | SIC100808-R18 | SIC100808-R15KA-R18 | 10 | 8 | 8 | 150 | 10 | 100 | 0.18±5% | 80 | 70
SIC | SIC100808-R18 | SIC100808-R18KA-R18 | 10 | 8 | 8 | 180 | 10 | 100 | 0.18±5% | 64 | 70
SIC | SIC100808-R18 | SIC100808-R22LA-R18 | 10 | 8 | 8 | 220 | 15 | 100 | 0.18±5% | 60 | 70
SIC | SIC100808-R18 | SIC100808-R30LA-R18 | 10 | 8 | 8 | 300 | 15 | 100 | 0.18±5% | 39 | 70
SIC | SIC100808-R18 | SIC100808-R40LA-R18 | 10 | 8 | 8 | 400 | 15 | 100 | 0.18±5% | 21 | 70
SIC | SIC100875-R29 | SIC100875-R10KA-R29 | 10.4 | 8 | 7.6 | 100 | 10 | 100 | 0.29±6% | 100 | 56
SIC | SIC100875-R29 | SIC100875-R12KA-R29 | 10.4 | 8 | 7.6 | 120 | 10 | 100 | 0.29±6% | 96 | 56
SIC | SIC100875-R29 | SIC100875-R15KA-R29 | 10.4 | 8 | 7.5 | 150 | 10 | 100 | 0.29±6% | 76 | 56
SIC | SIC100875-R29 | SIC100875-R17LA-R29 | 10.4 | 8 | 7.5 | 170 | 15 | 100 | 0.29±6% | 66 | 56
SIC | SIC100875-R29 | SIC100875-R22LA-R29 | 10.4 | 8 | 7.5 | 220 | 15 | 100 | 0.29±6% | 50 | 56
SIC | SIC100875-R29 | SIC100875-R25LA-R29 | 10.4 | 8 | 7.5 | 250 | 15 | 100 | 0.29±6% | 45 | 56
SIC | SIC100875-R29 | SIC100875-R27LA-R29 | 10.4 | 8 | 7.5 | 270 | 15 | 100 | 0.29±6% | 40 | 56
SIC | SIC100875-R29 | SIC100875-R30LA-R29 | 10.4 | 8 | 7.5 | 300 | 15 | 100 | 0.29±6% | 35 | 56
SIC | SIC100875-R29 | SIC100875-R36LA-R29 | 10.4 | 8 | 7.5 | 360 | 15 | 100 | 0.29±6% | 28 | 56
SIC | SIC100875-R29 | SIC100875-R40MA-R29 | 10.4 | 8 | 7.5 | 400 | 20 | 100 | 0.29±6% | 25 | 56
SIC | SIC100875-R29 | SIC100875-R47MA-R29 | 10.4 | 8 | 7.5 | 470 | 20 | 100 | 0.29±6% | 20 | 56
SIC | SIC106580-R29 | SIC106580-R10KA-R29 | 9.7 | 6.5 | 8.1 | 100 | 10 | 100 | 0.29±5% | 100 | 42
SIC | SIC106580-R29 | SIC106580-R12KA-R29 | 9.7 | 6.5 | 8.1 | 120 | 10 | 100 | 0.29±5% | 85 | 42
SIC | SIC106580-R29 | SIC106580-R15KA-R29 | 9.7 | 6.5 | 8.1 | 150 | 10 | 100 | 0.29±5% | 65 | 42
SIC | SIC106580-R29 | SIC106580-R18LA-R29 | 9.7 | 6.5 | 8.1 | 180 | 15 | 100 | 0.29±5% | 60 | 42
SIC | SIC106580-R29 | SIC106580-R22LA-R29 | 9.7 | 6.5 | 8.1 | 220 | 15 | 100 | 0.29±5% | 45 | 42
SIC | SIC106580-R29 | SIC106580-R28LA-R29 | 9.7 | 6.5 | 8.1 | 280 | 15 | 100 | 0.29±5% | 36 | 42
SIC | SIC106580-R29 | SIC106580-R30LA-R29 | 9.7 | 6.5 | 8.1 | 300 | 15 | 100 | 0.29±5% | 32 | 42
SIC | SIC106580-R29 | SIC106580-R40MA-R29 | 9.7 | 6.5 | 8.1 | 400 | 20 | 100 | 0.29±5% | 21 | 42
SIC | SIC110805-R35 | SIC110805-R15LA-R35 | 11 | 8 | 5.2 | 150 | 15 | 100 | 0.35±8.6% | 64 | 46
SIC | SIC110805-R35 | SIC110805-R19LA-R35 | 11 | 8 | 5 | 190 | 15 | 100 | 0.35±8.6% | 48 | 46
SIC | SIC110805-R35 | SIC110805-R22LA-R35 | 11 | 8 | 5 | 220 | 15 | 100 | 0.35±8.6% | 36 | 46
SIC | SIC111006-R48 | SIC111006-R18LA-R48 | 12.1 | 10 | 6.2 | 180 | 15 | 100 | 0.48±6.5% | 60 | 36
SIC | SIC111006-R48 | SIC111006-R23LA-R48 | 12.1 | 10 | 6.2 | 230 | 15 | 100 | 0.48±6.5% | 47 | 36
SIC | SIC111006-R48 | SIC111006-R36LA-R48 | 12.1 | 10 | 6.2 | 360 | 15 | 100 | 0.48±6.5% | 30 | 36
SIC | SIC131309-R17 | SIC131309-R12LA-R17 | 13.5 | 13 | 9.5 | 120 | 15 | 100 | 0.170±7% | 100 Min | 50
SIC | SIC131309-R17 | SIC131309-R16LA-R17 | 13.5 | 13 | 9.5 | 160 | 15 | 100 | 0.170±7% | 100 | 50
SIC | SIC131309-R17 | SIC131309-R22LA-R17 | 13.5 | 13 | 9.5 | 220 | 15 | 100 | 0.170±7% | 90 | 50
SIC | SIC131309-R17 | SIC131309-R25LA-R17 | 13.5 | 13 | 9.5 | 250 | 15 | 100 | 0.170±7% | 60 Min | 50
SIC | SIC131309-R17 | SIC131309-R30LA-R17 | 13.5 | 13 | 9.5 | 300 | 15 | 100 | 0.170±7% | 60 Min | 50
SIC | SIC131309-R17 | SIC131309-R33LA-R17 | 13.5 | 13 | 9.5 | 330 | 15 | 100 | 0.170±7% | 60 | 50
SIC | SIC131309-R17 | SIC131309-R36LA-R17 | 13.5 | 13 | 9.5 | 360 | 15 | 100 | 0.170±7% | 54 | 50
SIC | SIC131309-R17 | SIC131309-R47LA-R17 | 13.5 | 13 | 9.5 | 470 | 15 | 100 | 0.170±7% | 40 | 50
SIC | SIC131309-R17 | SIC131309-R56MA-R17 | 13.5 | 13 | 9.5 | 560 | 20 | 100 | 0.170±7% | 30 | 50
SIC | SIC131309-R17 | SIC131309-R68MA-R17 | 13.5 | 13 | 9.5 | 680 | 20 | 100 | 0.170±7% | 24 | 50
SIE2 | SIE2095210-S1 | SIE2095210-R10LA-S1 | 9 | 5.2 | 9.7 | 100 | 15 | 100 | 0.125±10% | 80 | 63 Max
SIE2 | SIE2095210-S1 | SIE2095210-R12LA-S1 | 9 | 5.2 | 9.7 | 120 | 15 | 100 | 0.125±10% | 72 | 63 Max
SIE2 | SIE2095210-S1 | SIE2095210-R33LA-S1 | 9 | 5.2 | 9.7 | 330 | 15 | 100 | 0.125±10% | 23 | 63 Max
SIE2 | SIE2100612-S1 | SIE2100612-R07LA-S1 | 10 | 6.2 | 12.1 | 70 | 15 | 100 | 0.125±10% | 170 | 84
SIE2 | SIE2100612-S1 | SIE2100612-R08LA-S1 | 10 | 6.2 | 12.1 | 80 | 15 | 100 | 0.125±10% | 150 | 84
SIE2 | SIE2100612-S1 | SIE2100612-R09LA-S1 | 10 | 6 | 12.1 | 90 | 15 | 100 | 0.125±10% | 131 | 84
SIE2 | SIE2100612-S1 | SIE2100612-R10LA-S1 | 10 | 6 | 12.1 | 100 | 15 | 100 | 0.125±10% | 125 | 84
SIE2 | SIE2100612-S1 | SIE2100612-R12LA-S1 | 10 | 6 | 12.1 | 120 | 15 | 100 | 0.125±10% | 105 | 84
SIE2 | SIE2100612-S1 | SIE2100612-R15LA-S1 | 10 | 6 | 12.1 | 150 | 15 | 100 | 0.125±10% | 88 | 84
SIE2 | SIE2100612-S1 | SIE2100612-R22LA-S1 | 10 | 6 | 12.1 | 220 | 15 | 100 | 0.125±10% | 60 | 84
SIE2 | SIE2100612-S1 | SIE2100612-R30LA-S1 | 10 | 6 | 12.1 | 300 | 15 | 100 | 0.125±10% | 41 | 84
SIE2 | SIE2100612-S1 | SIE2100612-R33LA-S1 | 10 | 6 | 12.1 | 330 | 15 | 100 | 0.125±10% | 40 | 84
SIE2 | SIE2100612-S1 | SIE2100612-R47MA-S1 | 10 | 6 | 12.1 | 470 | 20 | 100 | 0.125±10% | 27 | 84
SIE2 | SIE2100612-S1 | SIE2100612-R58MA-S1 | 10 | 6 | 12.1 | 580 | 20 | 100 | 0.125±10% | 18 | 84
SIE2 | SIE2100709-R18 | SIE2100709-R10LA-R18 | 10 | 7 | 9 | 100 | 15 | 100 | 0.18±10% | 105 | 70
SIE2 | SIE2100709-R18 | SIE2100709-R12LA-R18 | 10 | 7 | 9 | 120 | 15 | 100 | 0.18±10% | 80 | 70
SIE2 | SIE2100709-R18 | SIE2100709-R15LA-R18 | 10 | 7 | 9 | 150 | 15 | 100 | 0.18±10% | 70 | 70
SIE2 | SIE2100709-R18 | SIE2100709-R18LA-R18 | 10 | 7 | 9 | 180 | 15 | 100 | 0.18±10% | 60 | 70
SIE2 | SIE2100709-R18 | SIE2100709-R22LA-R18 | 10 | 7 | 9 | 220 | 15 | 100 | 0.18±10% | 55 | 70
SIE2 | SIE2100709-R18 | SIE2100709-R32MA-R18 | 10 | 7 | 9 | 320 | 20 | 100 | 0.18±10% | 35 | 70
SIE2 | SIE2100709-R18 | SIE2100709-R40MA-R18 | 10 | 7 | 9 | 400 | 20 | 100 | 0.18±10% | 25 | 70
SIE2 | SIE2100710-R18 | SIE2100710-R10LA-R18 | 10 | 7 | 10 | 100 | 15 | 100 | 0.185±10% | 117 | 70
SIE2 | SIE2100710-R18 | SIE2100710-R12LA-R18 | 10 | 7 | 10 | 120 | 15 | 100 | 0.185±10% | 90 | 70
SIE2 | SIE2100710-R18 | SIE2100710-R15LA-R18 | 10 | 7 | 10 | 150 | 15 | 100 | 0.185±10% | 75+ | 70
SIE2 | SIE2100710-R18 | SIE2100710-R18LA-R18 | 10 | 7 | 10 | 180 | 15 | 100 | 0.185±10% | 75 | 70
SIE2 | SIE2100710-R18 | SIE2100710-R22LA-R18 | 10 | 7 | 10 | 220 | 15 | 100 | 0.185±10% | 60 | 70
SIE2 | SIE2100710-R18 | SIE2100710-R30MA-R18 | 10 | 7 | 10 | 300 | 20 | 100 | 0.185±10% | 43 | 70
SIE2 | SIE2100710-R18 | SIE2100710-R33MA-R18 | 10 | 7 | 10 | 330 | 20 | 100 | 0.185±10% | 35 | 70
SIE2 | SIE2100710-R18 | SIE2100710-R47MA-R18 | 10 | 7 | 10 | 470 | 20 | 100 | 0.185±10% | 20 | 70
SIE2 | SIE2100712-R15 | SIE2100712-R12LA-R15 | 10.7 | 7.5 | 12 | 120 | 15 | 100 | 0.150±10% | 120 | 62
SIE2 | SIE2100712-R15 | SIE2100712-R15LA-R15 | 10.7 | 7.5 | 12 | 150 | 15 | 100 | 0.150±10% | 100 | 62
SIE2 | SIE2100712-R15 | SIE2100712-R18LA-R15 | 10.7 | 7.5 | 12 | 180 | 15 | 100 | 0.150±10% | 80 | 62
SIE2 | SIE2100712-R15 | SIE2100712-R22LA-R15 | 10.7 | 7.5 | 12 | 220 | 15 | 100 | 0.150±10% | 75 | 62
SIE2 | SIE2100712-R15 | SIE2100712-R25LA-R15 | 10.7 | 7.5 | 12 | 250 | 15 | 100 | 0.150±10% | 66 | 62
SIE2 | SIE2100712-R15 | SIE2100712-R27LA-R15 | 10.7 | 7.5 | 12 | 270 | 15 | 100 | 0.150±10% | 60 | 62
SIE2 | SIE2100712-R15 | SIE2100712-R32MA-R15 | 10.7 | 7.5 | 12 | 320 | 20 | 100 | 0.150±10% | 51 | 62
SIE2 | SIE2100712-R15 | SIE2100712-R40MA-R15 | 10.7 | 7.5 | 12 | 400 | 20 | 100 | 0.150±10% | 41 | 62
SIE2 | SIE2100712-R15 | SIE2100712-R47MA-R15 | 10.7 | 7.5 | 12 | 470 | 20 | 100 | 0.150±10% | 34 | 62
SIE2 | SIE2100712-R15 | SIE2100712-R60MA-R15 | 10.7 | 7.5 | 12 | 600 | 20 | 100 | 0.150±10% | 24.5 | 62
SIE2 | SIE2656510-R17 | SIE2656510-R10MA-R17 | 6.5 | 6.5 | 10 | 100 | 20 | 100 | 0.17±10% | 80 | 70
SIE2 | SIE2656510-R17 | SIE2656510-R15MA-R17 | 6.5 | 6.5 | 10 | 150 | 20 | 100 | 0.17±10% | 52 | 70
SIE2 | SIE2656510-R17 | SIE2656510-R20MA-R17 | 6.5 | 6.5 | 10 | 200 | 20 | 100 | 0.17±10% | 37 | 70
SIE2 | SIE2656510-R17 | SIE2656510-R22MA-R17 | 6.5 | 6.5 | 10 | 220 | 20 | 100 | 0.17±10% | 33 | 70
SIE2 | SIE2966410-S1 | SIE2966410-R07LA-S1 | 9.6 | 6.6 | 10 | 70 | 15 | 100 | 0.125±10% | 110 | 80
SIE2 | SIE2966410-S1 | SIE2966410-R10LA-S1 | 9.6 | 6.4 | 10 | 100 | 15 | 100 | 0.125±10% | 100 | 80
SIE2 | SIE2966410-S1 | SIE2966410-R12LA-S1 | 9.6 | 6.4 | 10 | 120 | 15 | 100 | 0.125±10% | 90 | 80
SIE2 | SIE2966410-S1 | SIE2966410-R15LA-S1 | 9.6 | 6.4 | 10 | 150 | 15 | 100 | 0.125±10% | 80 | 80
SIE2 | SIE2966509PFA-1 | SIE2966509PFA-65NLA1 | 9.6 | 6.7 | 9 | 65 | 15 | 100 | 0.170±5% | 120 | 66
SIE2 | SIE2966509PFA-1 | SIE2966509PFA-75NLA1 | 9.6 | 6.7 | 9 | 75 | 15 | 100 | 0.170±5% | 120 | 66
SIE2 | SIE2966509PFA-1 | SIE2966509PFA-R09LA1 | 9.6 | 6.5 | 9 | 90 | 15 | 100 | 0.170±5% | 110 | 66
SIE2 | SIE2966509PFA-1 | SIE2966509PFA-R10LA1 | 9.6 | 6.5 | 9 | 100 | 15 | 100 | 0.170±5% | 110 | 66
SIE2 | SIE2966509PFA-1 | SIE2966509PFA-R12LA1 | 9.6 | 6.5 | 9 | 120 | 15 | 100 | 0.170±5% | 94 | 66
SIE2 | SIE2966509PFA-1 | SIE2966509PFA-R15LA1 | 9.6 | 6.5 | 9 | 150 | 15 | 100 | 0.170±5% | 75 | 66
SIE2 | SIE2966509PFA-1 | SIE2966509PFA-R17LA1 | 9.6 | 6.5 | 9 | 170 | 15 | 100 | 0.170±5% | 65 | 66
SIE2 | SIE2966509PFA-1 | SIE2966509PFA-R18LA1 | 9.6 | 6.5 | 9 | 180 | 15 | 100 | 0.170±5% | 65 | 66
SIE2 | SIE2966509PFA-1 | SIE2966509PFA-R21LA1 | 9.6 | 6.5 | 9 | 210 | 15 | 100 | 0.170±5% | 48 | 66
SIE2 | SIE2966509PFA-1 | SIE2966509PFA-R22LA1 | 9.6 | 6.5 | 9 | 220 | 15 | 100 | 0.170±5% | 47 | 66
SIE2 | SIE2966509PFA-1 | SIE2966509PFA-R30LA1 | 9.6 | 6.5 | 9 | 300 | 15 | 100 | 0.170±5% | 33 | 66
SIE2 | SIE2966510-R14 | SIE2966510-R05MA-R14 | 9.6 | 7 | 10 | 50 | 20 | 100 | 0.145±5% | 120+ | 68
SIE2 | SIE2966510-R14 | SIE2966510-R07MA-R14 | 9.6 | 7 | 10 | 70 | 20 | 100 | 0.145±5% | 110 | 68
SIE2 | SIE2966510-R14 | SIE2966510-R10LA-R14 | 9.6 | 6.5 | 10 | 100 | 15 | 100 | 0.145±5% | 97 | 68
SIE2 | SIE2966510-R14 | SIE2966510-R12LA-R14 | 9.6 | 6.5 | 10 | 120 | 15 | 100 | 0.145±5% | 88 | 68
SIE2 | SIE2966510-R14 | SIE2966510-R15LA-R14 | 9.6 | 6.5 | 10 | 150 | 15 | 100 | 0.145±5% | 65 | 68
SIE2 | SIE2966510-R14 | SIE2966510-R18LA-R14 | 9.6 | 6.5 | 10 | 180 | 15 | 100 | 0.145±5% | 53 | 68
SIH | SIH040404-R30 | SIH040404-65NLA-R30 | 4.5 | 4.5 | 4.5 | 65 | 15 | 100 | 0.30±10% | 24 | 19
SIH | SIH040404-R30 | SIH040404-R10MA-R30 | 4.5 | 4.5 | 4.5 | 100 | 20 | 100 | 0.30±10% | 16 | 19
SIH | SIH040406-R30 | SIH040406-R10MA-R30 | 4.5 | 4.5 | 6 | 100 | 20 | 100 | 0.30±10% | 16 | 40
SIH | SIH050506-R20 | SIH050506-50NLA-R20 | 5.2 | 5 | 6.1 | 50 | 15 | 100 | 0.20±7% | 68 | 58
SIH | SIH050506-R20 | SIH050506-70NLA-R20 | 5.2 | 5 | 6.1 | 70 | 15 | 100 | 0.20±7% | 60 | 50
SIH | SIH050506-R20 | SIH050506-R10MA-R20 | 5.2 | 5 | 6.1 | 100 | 20 | 100 | 0.20±7% | 35 | 29
SIH | SIH0603 | SIH0603-47NMA | 7.2 | 6.7 | 3 | 47 | 20 | 100 | 0.24 typ | 42 | 39
SIH | SIH0603 | SIH0603-64NMA | 7.2 | 6.7 | 3 | 64 | 20 | 100 | 0.24 typ | 32 | 39
SIH | SIH070705-R26 | SIH070705-47NMA-R26 | 7.5 | 7.1 | 5.5 | 47 | 20 | 100 | 0.26±7% | 80 | 40
SIH | SIH070705-R26 | SIH070705-72NMA-R26 | 7.5 | 7.1 | 5.5 | 72 | 20 | 100 | 0.26±7% | 60 | 40
SIH | SIH070705-R26 | SIH070705-R10MA-R26 | 7.5 | 7.1 | 5.5 | 100 | 20 | 100 | 0.26±7% | 48 | 40
SIH | SIH070705-R26 | SIH070705-R12MA-R26 | 7.5 | 7.1 | 5.5 | 120 | 20 | 100 | 0.26±7% | 38 | 40
SIH | SIH070705-R26 | SIH070705-R15MA-R26 | 7.5 | 7.1 | 5.5 | 150 | 20 | 100 | 0.26±7% | 32 | 40
SIH | SIH070705-R26 | SIH070705-R20MA-R26 | 7.5 | 7.1 | 5.5 | 200 | 20 | 100 | 0.26±7% | 30 | 40
SIH | SIH070705-R26 | SIH070705-R22MA-R26 | 7.5 | 7.1 | 5.5 | 220 | 20 | 100 | 0.26±7% | 18 | 40
SIH | SIH070705-R26 | SIH070705-R31MA-R26 | 7.5 | 7.1 | 5.5 | 310 | 20 | 100 | 0.26±7% | 15 | 40
SIH | SIH070707-R29 | SIH070707-R10MA-R29 | 7.5 | 7.5 | 7.5 | 100 | 20 | 100 | 0.29±10% | 60 | 35
SIH | SIH070707-R29 | SIH070707-R12MA-R29 | 7.5 | 7.5 | 7.5 | 120 | 20 | 100 | 0.29±10% | 48 | 35
SIH | SIH070707-R29 | SIH070707-R15MA-R29 | 7.5 | 7.5 | 7.5 | 150 | 20 | 100 | 0.29±10% | 42 | 35
SIH | SIH070707-R29 | SIH070707-R18MA-R29 | 7.5 | 7.5 | 7.5 | 180 | 20 | 100 | 0.29±10% | 35 | 35
SIH | SIH070707-R29 | SIH070707-R22MA-R29 | 7.5 | 7.5 | 7.5 | 220 | 20 | 100 | 0.29±10% | 25 | 35
SIH | SIH070707-R29 | SIH070707-R25MA-R29 | 7.5 | 7.5 | 7.5 | 250 | 20 | 100 | 0.29±10% | 22 | 35
SIH | SIH070707-R29 | SIH070707-R33MA-R29 | 7.5 | 7.5 | 7.5 | 330 | 20 | 100 | 0.29±10% | 12 | 35
SIH | SIH1005-R34 | SIH1005-R12MA-R34 | 10 | 7 | 5 | 120 | 20 | 100 | 0.340±10% | 52 | 40
SIH | SIH1005-R34 | SIH1005-R15MA-R34 | 10 | 7 | 5 | 150 | 20 | 100 | 0.340±10% | 45 | 40
SIH | SIH1005-R34 | SIH1005-R17MA-R34 | 10 | 7 | 5 | 170 | 20 | 100 | 0.340±10% | 40 | 40
SIH | SIH1005-R34 | SIH1005-R20MA-R34 | 10 | 7 | 5 | 200 | 20 | 100 | 0.340±10% | 35 | 40
SIH | SIH1005-R34 | SIH1005-R22MA-R34 | 10 | 7 | 5 | 220 | 20 | 100 | 0.340±10% | 30 | 40
SIH | SIH100705-R32 | SIH100705-72NLA-R32 | 10.2 | 7 | 5.3 | 72 | 15 | 100 | 0.325±7% | 80 | 31
SIH | SIH100705-R32 | SIH100705-R10LA-R32 | 10.2 | 7 | 5.3 | 100 | 15 | 100 | 0.325±7% | 70 | 31
SIH | SIH100705-R32 | SIH100705-R12LA-R32 | 10.2 | 7 | 5.3 | 120 | 15 | 100 | 0.325±7% | 65 | 31
SIH | SIH100705-R32 | SIH100705-R15LA-R32 | 10.2 | 7 | 5.3 | 150 | 15 | 100 | 0.325±7% | 45 | 31
SIH | SIH100705-R32 | SIH100705-R20LA-R32 | 10.2 | 7 | 5.3 | 200 | 15 | 100 | 0.325±7% | 33 | 31
SIH | SIH100705-R32 | SIH100705-R22LA-R32 | 10.2 | 7 | 5.3 | 220 | 15 | 100 | 0.325±7% | 30 | 31
SIH | SIH100705-R32 | SIH100705-R30LA-R32 | 10.2 | 7 | 5.3 | 300 | 15 | 100 | 0.325±7% | 19 | 31
SIH | SIH100707-R29 | SIH100707-R12LA-R29 | 10.8 | 7.5 | 7.7 | 120 | 15 | 100 | 0.290±10% | 80 | 55
SIH | SIH100707-R29 | SIH100707-R15LA-R29 | 10.8 | 7.5 | 7.7 | 150 | 15 | 100 | 0.290±10% | 65 | 55
SIH | SIH100707-R29 | SIH100707-R22LA-R29 | 10.8 | 7.5 | 7.7 | 220 | 15 | 100 | 0.290±10% | 50 | 55
SIH | SIH100707-R37 | SIH100707-R12LA-R37 | 11 | 7.5 | 7 | 120 | 15 | 100 | 0.37±7% | 85 | 37
SIH | SIH100707-R37 | SIH100707-R15LA-R37 | 11 | 7.5 | 7 | 150 | 15 | 100 | 0.37±7% | 75 | 37
SIH | SIH100707-R37 | SIH100707-R18LA-R37 | 11 | 7.5 | 7 | 180 | 15 | 100 | 0.37±7% | 50 | 37
SIH | SIH100707-R37 | SIH100707-R22LA-R37 | 11 | 7.5 | 7 | 220 | 15 | 100 | 0.37±7% | 40 | 37
SIH | SIH100707-R37 | SIH100707-R25LA-R37 | 11 | 7.5 | 7 | 250 | 15 | 100 | 0.37±7% | 35 | 37
SIH | SIH100707-R37 | SIH100707-R33LA-R37 | 11 | 7.5 | 7 | 330 | 15 | 100 | 0.37±7% | 28 | 37
SIH | SIH100707-R37 | SIH100707-R40LA-R37 | 11 | 7.5 | 7 | 400 | 15 | 100 | 0.37±7% | 21 | 37
SIH | SIH100865-R48 | SIH100865-R12LA-R48 | 10.41 | 8 | 6.5 | 120 | 15 | 100 | 0.48±8% | 74 | 40
SIH | SIH100865-R48 | SIH100865-R14LA-R48 | 10.41 | 8 | 6.5 | 140 | 15 | 100 | 0.48±8% | 66 | 40
SIH | SIH100865-R48 | SIH100865-R15LA-R48 | 10.41 | 8 | 6.5 | 150 | 15 | 100 | 0.48±8% | 63 | 40
SIH | SIH100865-R48 | SIH100865-R17LA-R48 | 10.41 | 8 | 6.5 | 170 | 15 | 100 | 0.48±8% | 55 | 40
SIH | SIH100865-R48 | SIH100865-R22LA-R48 | 10.41 | 8 | 6.5 | 220 | 15 | 100 | 0.48±8% | 43 | 40
SIH | SIH100865-R48 | SIH100865-R30LA-R48 | 10.41 | 8 | 6.5 | 300 | 15 | 100 | 0.48±8% | 30 | 40
SIH | SIH1070-R47 | SIH1070-R10MA-R47 | 10.6 | 7.5 | 7.5 | 100 | 20 | 100 | 0.47±10% | 60 Min | 27
SIH | SIH1070-R47 | SIH1070-R12MA-R47 | 10.6 | 7.5 | 7.5 | 120 | 20 | 100 | 0.47±10% | 60 Min | 27
SIH | SIH1070-R47 | SIH1070-R15MA-R47 | 10.6 | 7.5 | 7.5 | 150 | 20 | 100 | 0.47±10% | 58 | 27
SIH | SIH1070-R47 | SIH1070-R18MA-R47 | 10.6 | 7.5 | 7.5 | 180 | 20 | 100 | 0.47±10% | 50 | 27
SIH | SIH1070-R47 | SIH1070-R20MA-R47 | 10.6 | 7.5 | 7.5 | 200 | 20 | 100 | 0.47±10% | 48 | 27
SIH | SIH1070-R47 | SIH1070-R22MA-R47 | 10.6 | 7.5 | 7.5 | 220 | 20 | 100 | 0.47±10% | 44 | 27
SIH | SIH1070-R47 | SIH1070-R23MA-R47 | 10.6 | 7.5 | 7.5 | 220 | 20 | 100 | 0.47±10% | 42 | 27
SIH | SIH1070-R47 | SIH1070-R25MA-R47 | 10.6 | 7.5 | 7.5 | 250 | 20 | 100 | 0.47±10% | 40 | 27
SIH | SIH1070-R47 | SIH1070-R30MA-R47 | 10.6 | 7.5 | 7.5 | 300 | 20 | 100 | 0.47±10% | 33 | 27
SIH | SIH1070-R47 | SIH1070-R33MA-R47 | 10.6 | 7.5 | 7.5 | 330 | 20 | 100 | 0.47±10% | 30 | 27
SIH | SIH1070-R47 | SIH1070-R40MA-R47 | 10.6 | 7.5 | 7.5 | 400 | 20 | 100 | 0.47±10% | 22 | 27
SIH | SIH1075-R29 | SIH1075-R10LA-R29 | 10.8 | 7.5 | 7.7 | 100 | 15 | 100 | 0.29±5% | 100 | 55
SIH | SIH1075-R29 | SIH1075-R12LA-R29 | 10.8 | 7.5 | 7.7 | 120 | 15 | 100 | 0.29±5% | 90 | 55
SIH | SIH1075-R29 | SIH1075-R15LA-R29 | 10.8 | 7.5 | 7.7 | 150 | 15 | 100 | 0.29±5% | 70 | 55
SIH | SIH1075-R29 | SIH1075-R17LA-R29 | 10.8 | 7.5 | 7.7 | 170 | 15 | 100 | 0.29±5% | 66 | 55
SIH | SIH1075-R29 | SIH1075-R18LA-R29 | 10.8 | 7.5 | 7.7 | 180 | 15 | 100 | 0.29±5% | 63 | 55
SIH | SIH1075-R29 | SIH1075-R20LA-R29 | 10.8 | 7.5 | 7.7 | 200 | 15 | 100 | 0.29±5% | 50 | 55
SIH | SIH1075-R29 | SIH1075-R22LA-R29 | 10.8 | 7.5 | 7.7 | 220 | 15 | 100 | 0.29±5% | 46 | 55
SIH | SIH1075-R29 | SIH1075-R23LA-R29 | 10.8 | 7.5 | 7.7 | 230 | 15 | 100 | 0.29±5% | 44 | 55
SIH | SIH1075-R29 | SIH1075-R27LA-R29 | 10.8 | 7.5 | 7.7 | 270 | 15 | 100 | 0.29±5% | 40 | 55
SIH | SIH1075-R29 | SIH1075-R30MA-R29 | 10.8 | 7.5 | 7.7 | 300 | 20 | 100 | 0.29±5% | 35 | 55
SIH | SIH1075-R29 | SIH1075-R40MA-R29 | 10.8 | 7.5 | 7.7 | 400 | 20 | 100 | 0.29±5% | 25 | 55
SIH | SIH1075-R29 | SIH1075-R51MA-R29 | 10.8 | 7.5 | 7.7 | 510 | 20 | 100 | 0.29±5% | 18 | 55
SIH | SIH1075-R47 | SIH1075-R12LA-R47 | 11 | 7.5 | 7.5 | 120 | 15 | 100 | 0.47±10% | 90 | 40
SIH | SIH1075-R47 | SIH1075-R15LA-R47 | 11 | 7.5 | 7.5 | 150 | 15 | 100 | 0.47±10% | 70 | 40
SIH | SIH1075-R47 | SIH1075-R20LA-R47 | 11 | 7.5 | 7.5 | 200 | 15 | 100 | 0.47±10% | 50 | 40
SIH | SIH1075-R47 | SIH1075-R22LA-R47 | 11 | 7.5 | 7.5 | 220 | 15 | 100 | 0.47±10% | 47 | 40
SIH | SIH1075-R47 | SIH1075-R23LA-R47 | 11 | 7.5 | 7.5 | 230 | 15 | 100 | 0.47±10% | 45 | 40
SIH | SIH1075-R47 | SIH1075-R25LA-R47 | 11 | 7.5 | 7.5 | 250 | 15 | 100 | 0.47±10% | 40 | 40
SIH | SIH1075-R47 | SIH1075-R30LA-R47 | 11 | 7.5 | 7.5 | 300 | 15 | 100 | 0.47±10% | 35 | 40
SIH | SIH1075-R47 | SIH1075-R40MA-R47 | 11 | 7.5 | 7.5 | 400 | 20 | 100 | 0.47±10% | 25 | 40
SIH | SIH1075-R47 | SIH1075-R51MA-R47 | 11 | 7.5 | 7.5 | 510 | 20 | 100 | 0.47±10% | 18 | 40
SIH | SIH110709-R29 | SIH110709-R15LA-R29 | 10.3 | 8 | 9 | 150 | 15 | 100 | 0.29±7% | 75 | 44
SIH | SIH110709-R29 | SIH110709-R21LA-R29 | 10.3 | 8 | 9 | 210 | 15 | 100 | 0.29±7% | 57 | 44
SIH | SIH110709-R29 | SIH110709-R28LA-R29 | 10.3 | 8 | 9 | 280 | 15 | 100 | 0.29±7% | 40 | 44
SIH | SIH110709-R29 | SIH110709-R29MA-R29 | 10.3 | 8 | 9 | 290 | 20 | 100 | 0.29±7% | 36 | 44
SIH | SIH110709-R29 | SIH110709-R36MA-R29 | 10.3 | 8 | 9 | 360 | 20 | 100 | 0.29±7% | 30 | 44
SIH | SIH110709-R29 | SIH110709-R39MA-R29 | 10.3 | 8 | 9 | 390 | 20 | 100 | 0.29±7% | 24 | 44
SIH | SIH110709-R29 | SIH110709-R40MA-R29 | 10.3 | 8 | 9 | 400 | 20 | 100 | 0.29±7% | 20 | 44
SIH | SIH111109-R30 | SIH111109-R15LA-R30 | 11.8 | 11.5 | 9.5 | 150 | 15 | 100 | 0.30±7% | 80 | 40
SIH | SIH111109-R30 | SIH111109-R23MA-R30 | 11.8 | 11.5 | 9.5 | 230 | 20 | 100 | 0.30±7% | 60 | 40
SIH | SIH111109-R30 | SIH111109-R25MA-R30 | 11.8 | 11.5 | 9.5 | 250 | 20 | 100 | 0.30±7% | 60 | 40
SIH | SIH111109-R30 | SIH111109-R30MA-R30 | 11.8 | 11.5 | 9.5 | 300 | 20 | 100 | 0.30±7% | 50 | 40
SIH | SIH111109-R30 | SIH111109-R32MA-R30 | 11.8 | 11.5 | 9.5 | 320 | 20 | 100 | 0.30±7% | 45 | 40
SIH | SIH111109-R30 | SIH111109-R38MA-R30 | 11.8 | 11.5 | 9.5 | 380 | 20 | 100 | 0.30±7% | 40 | 40
SIH | SIH111109-R30 | SIH111109-R46MA-R30 | 11.8 | 11.5 | 9.5 | 460 | 20 | 100 | 0.30±7% | 32 | 40
SIH | SIH111109-R30 | SIH111109-R54MA-R30 | 11.8 | 11.5 | 9.5 | 540 | 20 | 100 | 0.30±7% | 26 | 40
SIH | SIH130704-R22 | SIH130704-R10MA-R22 | 13.8 | 8 | 4.2 | 100 | 20 | 100 | 0.225±10% | 60 | 45
SIH | SIH130704-R22 | SIH130704-R12MA-R22 | 13.8 | 8 | 4.2 | 120 | 20 | 100 | 0.225±10% | 53 | 45
SIH | SIH130704-R22 | SIH130704-R15MA-R22 | 13.8 | 8 | 4.2 | 150 | 20 | 100 | 0.225±10% | 40 | 45
SIH | SIH130704-R22 | SIH130704-R22MA-R22 | 13.8 | 8 | 4.2 | 220 | 20 | 100 | 0.225±10% | 30 | 45
SIH | SIH130704-R22 | SIH130704-R30MA-R22 | 13.8 | 8 | 4.2 | 300 | 20 | 100 | 0.225±10% | 18 | 45
SIH | SIH130704-R22 | SIH130704-R47MA-R22 | 13.8 | 8 | 4.2 | 470 | 20 | 100 | 0.225±10% | 12 | 45
SIH | SIH131305-R15 | SIH131305-R10MA-R15 | 13.5 | 13.2 | 5.5 | 100 | 20 | 100 | 0.155±10% | 70 | 50
SIH | SIH131305-R15 | SIH131305-R22MA-R15 | 13.5 | 13.2 | 5.5 | 220 | 20 | 100 | 0.155±10% | 40 | 50
SIH | SIH131305-R15 | SIH131305-R28MA-R15 | 13.5 | 13.2 | 5.5 | 280 | 20 | 100 | 0.155±10% | 30 | 50
SIH | SIH131305-R15 | SIH131305-R31MA-R15 | 13.5 | 13.2 | 5.5 | 310 | 20 | 100 | 0.155±10% | 24 | 50
SIH | SIH131305-R15 | SIH131305-R40MA-R15 | 13.5 | 13.2 | 5.5 | 400 | 20 | 100 | 0.155±10% | 18 | 50
SIH | SIH131305-R15 | SIH131305-R52MA-R15 | 13.5 | 13.2 | 5.5 | 520 | 20 | 100 | 0.155±10% | 13 | 50
SIH | SIH131308-R32 | SIH131308-R11KA-R32 | 13.46 | 12.95 | 8.5 | 110 | 10 | 100 | 0.32±9.4% | 120 | 45
SIH | SIH131308-R32 | SIH131308-R21LA-R32 | 13.46 | 12.95 | 8.3 | 210 | 15 | 100 | 0.32±9.4% | 70 | 45
SIH | SIH131308-R32 | SIH131308-R26LA-R32 | 13.46 | 12.95 | 8.2 | 260 | 15 | 100 | 0.32±9.4% | 60 | 45
SIH | SIH131308-R32 | SIH131308-R32LA-R32 | 13.46 | 12.95 | 8 | 320 | 15 | 100 | 0.32±9.4% | 50 | 45
SIH | SIH131308-R32 | SIH131308-R44LA-R32 | 13.46 | 12.95 | 8 | 440 | 15 | 100 | 0.32±9.4% | 35 | 45
SIH | SIH131308-R32 | SIH131308-R50LA-R32 | 13.46 | 12.95 | 8 | 500 | 15 | 100 | 0.32±9.4% | 28 | 45
SIH | SIH150705-R47 | SIH150705-R10LA-R47 | 15 | 7 | 5 | 100 | 15 | 100 | 0.47±7% | 105 | 53
SIH | SIH150705-R47 | SIH150705-R12LA-R47 | 15 | 7 | 5 | 120 | 15 | 100 | 0.47±7% | 87 | 53
SIH | SIH150705-R47 | SIH150705-R15LA-R47 | 15 | 7 | 5 | 150 | 15 | 100 | 0.47±7% | 72 | 53