## List of molding inductors
Category 1 | Category 2 | ETC series | ETC P/N. | L (mm Max) A | W (mm Max) B | H (mm Max) C | L(uH) | Tol(±%) | DCR(mΩ)Max. | Isat(A)Max. | Irms(A)Max.
SPH | Plating Terminals | SPH201610P | SPH201610P-R47MA | 2.3 | 1.9 | 1 | 0.47 | 20 | 32 | 4.8 | 4
SPH | Plating Terminals | SPH201610P | SPH201610P-1R0MA | 2.3 | 1.9 | 1 | 1 | 20 | 65 | 3.6 | 2.8
SPH | Plating Terminals | SPH201610P | SPH201610P-1R5MA | 2.3 | 1.9 | 1 | 1.5 | 20 | 91 | 2.6 | 1.8
SPH | Plating Terminals | SPH201610P | SPH201610P-2R2MA | 2.3 | 1.9 | 1 | 2.2 | 20 | 140 | 2.4 | 1.6
SPH | Plating Terminals | SPH201610P | SPH201610P-3R3MA | 2.3 | 1.9 | 1 | 3.3 | 20 | 235 | 1.8 | 1.3
SPH | Plating Terminals | SPH201612P | SPH201612P-R47MA | 2.3 | 1.9 | 1.2 | 0.47 | 20 | 26 | 5.1 | 4.2
SPH | Plating Terminals | SPH201612P | SPH201612P-1R0MA | 2.3 | 1.9 | 1.2 | 1 | 20 | 48 | 3.5 | 2.8
SPH | Plating Terminals | SPH201612P | SPH201612P-1R5MA | 2.3 | 1.9 | 1.2 | 1.5 | 20 | 72 | 2.8 | 2.2
SPH | Plating Terminals | SPH201612P | SPH201612P-2R2MA | 2.3 | 1.9 | 1.2 | 2.2 | 20 | 116 | 2.4 | 1.6
SPH | Plating Terminals | SPH201612P | SPH201612P-3R3MA | 2.3 | 1.9 | 1.2 | 3.3 | 20 | 210 | 1.9 | 1.2
SPH | Plating Terminals | SPH252010P | SPH252010P-R47MA | 2.8 | 2.3 | 1 | 0.47 | 20 | 27 | 5.6 | 4.6
SPH | Plating Terminals | SPH252010P | SPH252010P-1R0MA | 2.8 | 2.3 | 1 | 1 | 20 | 48 | 4.3 | 4
SPH | Plating Terminals | SPH252010P | SPH252010P-1R5MA | 2.8 | 2.3 | 1 | 1.5 | 20 | 72 | 3 | 2.2
SPH | Plating Terminals | SPH252010P | SPH252010P-2R2MA | 2.8 | 2.3 | 1 | 2.2 | 20 | 97 | 2.6 | 2.1
SPH | Plating Terminals | SPH252010P | SPH252010P-3R3MA | 2.8 | 2.3 | 1 | 3.3 | 20 | 170 | 2.1 | 1.6
SPH | Plating Terminals | SPH252010P | SPH252010P-4R7MA | 2.8 | 2.3 | 1 | 4.7 | 20 | 240 | 1.8 | 1.4
SPH | Plating Terminals | SPH252012P | SPH252012P-R24MA | 2.8 | 2.3 | 1.2 | 0.24 | 20 | 15 | 8 | 6.8
SPH | Plating Terminals | SPH252012P | SPH252012P-R47MA | 2.8 | 2.3 | 1.2 | 0.47 | 20 | 22 | 7.2 | 4.6
SPH | Plating Terminals | SPH252012P | SPH252012P-1R0MA | 2.8 | 2.3 | 1.2 | 1 | 20 | 40 | 4.7 | 3.8
SPH | Plating Terminals | SPH252012P | SPH252012P-1R5MA | 2.8 | 2.3 | 1.2 | 1.5 | 20 | 58 | 3.6 | 3
SPH | Plating Terminals | SPH252012P | SPH252012P-2R2MA | 2.8 | 2.3 | 1.2 | 2.2 | 20 | 82 | 3.3 | 2.5
SPH | Plating Terminals | SPH252012P | SPH252012P-3R3MA | 2.8 | 2.3 | 1.2 | 3.3 | 20 | 135 | 2.5 | 1.6
SPH | Plating Terminals | SPH252012P | SPH252012P-4R7MA | 2.8 | 2.3 | 1.2 | 4.7 | 20 | 180 | 1.8 | 1.2
SPH | Plating Terminals | SPH322512 | SPH322512-R47MA | 3.5 | 2.8 | 1.2 | 0.47 | 20 | 22 | 6.2 | 4.8
SPH | Plating Terminals | SPH322512 | SPH322512-1R0MA | 3.5 | 2.8 | 1.2 | 1 | 20 | 42 | 5.5 | 4.1
SPH | Plating Terminals | SPH322512 | SPH322512-1R5MA | 3.5 | 2.8 | 1.2 | 1.5 | 20 | 48 | 4.2 | 3.2
SPH | Plating Terminals | SPH322512 | SPH322512-2R2MA | 3.5 | 2.8 | 1.2 | 2.2 | 20 | 66 | 3.6 | 2.6
SPH | Plating Terminals | SPH322512 | SPH322512-3R3MA | 3.5 | 2.8 | 1.2 | 3.3 | 20 | 108 | 2.6 | 2
SPH | Plating Terminals | SPH322512 | SPH322512-4R7MA | 3.5 | 2.8 | 1.2 | 4.7 | 20 | 157 | 2.4 | 1.6
SPH | Plating Terminals | SPH322512 | SPH322512-6R8MA | 3.5 | 2.8 | 1.2 | 6.8 | 20 | 276 | 1.9 | 1.2
SPH | Plating Terminals | SPH322520 | SPH322520-1R0MA | 3.5 | 2.8 | 2 | 1 | 20 | 25 | 7 | 4
SPH | Plating Terminals | SPH322520 | SPH322520-1R5MA | 3.5 | 2.8 | 2 | 1.5 | 20 | 35 | 5.2 | 3.1
SPH | Plating Terminals | SPH322520 | SPH322520-2R2MA | 3.5 | 2.8 | 2 | 2.2 | 20 | 46 | 4.3 | 2.6
SPH | Plating Terminals | SPH322520 | SPH322520-3R3MA | 3.5 | 2.8 | 2 | 3.3 | 20 | 65 | 3.6 | 2.1
SPH | Plating Terminals | SPH322520 | SPH322520-4R7MA | 3.5 | 2.8 | 2 | 4.7 | 20 | 98 | 2.9 | 1.9
SPHA | Automotive (155℃) | SPHA201610 | SPHA201610-R47MA | 2.3 | 1.9 | 1 | 0.47 | 20 | 32 | 2.7 | 2.1
SPHA | Automotive (155℃) | SPHA201612 | SPHA201612-1R0MA | 2.3 | 1.9 | 1.2 | 1 | 20 | 58 | 2.3 | 1.7
SPHA | Automotive (155℃) | SPHA201612 | SPHA201612-1R5MA | 2.3 | 1.9 | 1.2 | 1.5 | 20 | 98 | 1.6 | 1.2
SPHA | Automotive (155℃) | SPHA201612 | SPHA201612-2R2MA | 2.3 | 1.9 | 1.2 | 2.2 | 20 | 125 | 1.4 | 1
SPHA | Automotive (155℃) | SPHA252012 | SPHA252012-R47MA | 2.8 | 2.3 | 1.2 | 0.47 | 20 | 23 | 3.8 | 3.2
SPHA | Automotive (155℃) | SPHA252012 | SPHA252012-R68MA | 2.8 | 2.3 | 1.2 | 0.68 | 20 | 30 | 3.3 | 2.8
SPHA | Automotive (155℃) | SPHA252012 | SPHA252012-1R0MA | 2.8 | 2.3 | 1.2 | 1 | 20 | 45 | 3 | 2.4
SPHA | Automotive (155℃) | SPHA252012 | SPHA252012-2R2MA | 2.8 | 2.3 | 1.2 | 2.2 | 20 | 95 | 1.7 | 1.2
SPHA | Automotive (155℃) | SPHA252012 | SPHA252012-4R7MA | 2.8 | 2.3 | 1.2 | 4.7 | 20 | 210 | 1.4 | 1
SPHM | Automotive | SPHM201610 | SPHM201610-1R0MA | 2.3 | 1.9 | 1 | 1 | 20 | 63 | 2.9 | 2.1
SPHM | Automotive | SPHM201610 | SPHM201610-2R0MA | 2.3 | 1.9 | 1 | 2.2 | 20 | 185 | 2 | 1.4
SPHM | Automotive | SPHM201612 | SPHM201612-1R0MA | 2.3 | 1.9 | 1.2 | 1 | 20 | 65 | 2.9 | 2.3
SPHM | Automotive | SPHM201612 | SPHM201612-2R2MA | 2.3 | 1.9 | 1.2 | 2.2 | 20 | 125 | 2.1 | 1.6
SPHM | Automotive | SPHM252010 | SPHM252010-2R2MA | 2.8 | 2.3 | 1.1 | 2.2 | 20 | 100 | 2.4 | 2.1
SPHM | Automotive | SPHM252012 | SPHM252012-R47MA | 2.8 | 2.3 | 1.2 | 0.47 | 20 | 21 | 6 | 4.1
SPHM | Automotive | SPHM252012 | SPHM252012-1R0MA | 2.8 | 2.3 | 1.2 | 1 | 20 | 42 | 4.2 | 3.2
SPHM | Automotive | SPHM252012 | SPHM252012-1R5MA | 2.8 | 2.3 | 1.2 | 1.5 | 20 | 65 | 3.5 | 2.6
SPHM | Automotive | SPHM252012 | SPHM252012-2R2MA | 2.8 | 2.3 | 1.2 | 2.2 | 20 | 95 | 3 | 2.3
SPHM | Automotive | SPHM252012 | SPHM252012-3R3MA | 2.8 | 2.3 | 1.2 | 3.3 | 20 | 145 | 2.1 | 2
SPHM | Automotive | SPHM252012 | SPHM252012-4R7MA | 2.8 | 2.3 | 1.2 | 4.7 | 20 | 210 | 1.7 | 1.1
SPHM | Automotive | SPHM322512 | SPHM322512-R47MA | 3.5 | 2.8 | 1.2 | 0.47 | 20 | 22 | 8 | 5.2
SPHM | Automotive | SPHM322512 | SPHM322512-1R0MA | 3.5 | 2.8 | 1.2 | 1 | 20 | 42 | 5.8 | 3.8
SPHM | Automotive | SPHM322512 | SPHM322512-1R5MA | 3.5 | 2.8 | 1.2 | 1.5 | 20 | 48 | 4.2 | 3.2
SPHM | Automotive | SPHM322512 | SPHM322512-2R2MA | 3.5 | 2.8 | 1.2 | 2.2 | 20 | 66 | 3.6 | 2.6
SPHM | Automotive | SPHM322512 | SPHM322512-3R3MA | 3.5 | 2.8 | 1.2 | 3.3 | 20 | 108 | 2.6 | 2
SPHM | Automotive | SPHM322512 | SPHM322512-4R7MA | 3.5 | 2.8 | 1.2 | 4.7 | 20 | 157 | 2.4 | 1.6
SPHM | Automotive | SPHM322512 | SPHM322512-6R8MA | 3.5 | 2.8 | 1.2 | 6.8 | 20 | 276 | 1.9 | 1.2
SPHM | Automotive | SPHM322520 | SPHM322520-1R0MA | 3.5 | 2.8 | 2 | 1 | 20 | 25 | 7 | 4
SPHM | Automotive | SPHM322520 | SPHM322520-1R5MA | 3.5 | 2.8 | 2 | 1.5 | 20 | 35 | 5.2 | 3.1
SPHM | Automotive | SPHM322520 | SPHM322520-2R2MA | 3.5 | 2.8 | 2 | 2.2 | 20 | 46 | 4.3 | 2.6
SPHM | Automotive | SPHM322520 | SPHM322520-3R3MA | 3.5 | 2.8 | 2 | 3.3 | 20 | 65 | 3.6 | 2.1
SPHM | Automotive | SPHM322520 | SPHM322520-4R7MA | 3.5 | 2.8 | 2 | 4.7 | 20 | 98 | 2.9 | 1.9
SPI | L Shape Terminal | SPI0302 | SPI0302-R22MA | 3.6 | 3.2 | 2 | 0.22 | 20 | 10 | 13 | 8
SPI | L Shape Terminal | SPI0302 | SPI0302-R47MA | 3.6 | 3.2 | 2 | 0.47 | 20 | 18 | 10 | 6.5
SPI | L Shape Terminal | SPI0302 | SPI0302-R68MA | 3.6 | 3.2 | 2 | 0.68 | 20 | 26 | 8.5 | 5.5
SPI | L Shape Terminal | SPI0302 | SPI0302-1R0MA | 3.6 | 3.2 | 2 | 1 | 20 | 30 | 6.5 | 4
SPI | L Shape Terminal | SPI0302 | SPI0302-1R5MA | 3.6 | 3.2 | 2 | 1.5 | 20 | 39 | 5 | 3.2
SPI | L Shape Terminal | SPI0302 | SPI0302-2R2MA | 3.6 | 3.2 | 2 | 2.2 | 20 | 69 | 4 | 2.8
SPI | L Shape Terminal | SPI0302 | SPI0302-3R3MA | 3.6 | 3.2 | 2 | 3.3 | 20 | 83 | 3.5 | 2.2
SPI | L Shape Terminal | SPI0302 | SPI0302-4R7MA | 3.6 | 3.2 | 2 | 4.7 | 20 | 144 | 3 | 2
SPI | L Shape Terminal | SPI0302 | SPI0302-6R8MA | 3.6 | 3.2 | 2 | 6.8 | 20 | 184 | 2.6 | 1.2
SPI | L Shape Terminal | SPI0310 | SPI0310-R22MA | 3.6 | 3.2 | 1 | 0.22 | 20 | 14 | 9 | 5.5
SPI | L Shape Terminal | SPI0310 | SPI0310-R33MA | 3.6 | 3.2 | 1 | 0.33 | 20 | 20 | 9 | 4
SPI | L Shape Terminal | SPI0310 | SPI0310-R47MA | 3.6 | 3.2 | 1 | 0.47 | 20 | 24 | 6 | 3
SPI | L Shape Terminal | SPI0310 | SPI0310-1R0MA | 3.6 | 3.2 | 1 | 1 | 20 | 48 | 4 | 2.4
SPI | L Shape Terminal | SPI0310 | SPI0310-1R5MA | 3.6 | 3.2 | 1 | 1.5 | 20 | 90 | 2.8 | 2
SPI | L Shape Terminal | SPI0310 | SPI0310-2R2MA | 3.6 | 3.2 | 1 | 2.2 | 20 | 124 | 2.4 | 1.5
SPI | L Shape Terminal | SPI0310 | SPI0310-100MA | 3.6 | 3.2 | 1 | 10 | 20 | 430 | 1.2 | 0.7
SPI | L Shape Terminal | SPI0312 | SPI0312-R22MA | 3.6 | 3.2 | 1.2 | 0.22 | 20 | 12 | 11 | 7.5
SPI | L Shape Terminal | SPI0312 | SPI0312-R33MA | 3.6 | 3.2 | 1.2 | 0.33 | 20 | 18 | 8.6 | 6.2
SPI | L Shape Terminal | SPI0312 | SPI0312-R47MA | 3.6 | 3.2 | 1.2 | 0.47 | 20 | 25 | 7.2 | 4.2
SPI | L Shape Terminal | SPI0312 | SPI0312-1R0MA | 3.6 | 3.2 | 1.2 | 1 | 20 | 45 | 5 | 3
SPI | L Shape Terminal | SPI0312 | SPI0312-2R2MA | 3.6 | 3.2 | 1.2 | 2.2 | 20 | 102 | 3.5 | 2.1
SPI | L Shape Terminal | SPI0312 | SPI0312-3R3MA | 3.6 | 3.2 | 1.2 | 3.3 | 20 | 155 | 2 | 1.4
SPI | L Shape Terminal | SPI0312 | SPI0312-4R7MA | 3.6 | 3.2 | 1.2 | 4.7 | 20 | 190 | 1.8 | 0.9
SPI | L Shape Terminal | SPI0312 | SPI0312-100MA | 3.6 | 3.2 | 1.2 | 10 | 20 | 360 | 1.2 | 0.8
SPI | L Shape Terminal | SPI0315 | SPI0315-R47MA | 3.6 | 3.2 | 1.5 | 0.47 | 20 | 22 | 7.5 | 5
SPI | L Shape Terminal | SPI0315 | SPI0315-1R0MA | 3.6 | 3.2 | 1.5 | 1 | 20 | 42 | 5.2 | 3.5
SPI | L Shape Terminal | SPI0315 | SPI0315-1R5MA | 3.6 | 3.2 | 1.5 | 1.5 | 20 | 60 | 4.8 | 3
SPI | L Shape Terminal | SPI0315 | SPI0315-2R2MA | 3.6 | 3.2 | 1.5 | 2.2 | 20 | 85 | 4 | 2.6
SPI | L Shape Terminal | SPI0315 | SPI0315-3R3MA | 3.6 | 3.2 | 1.5 | 3.3 | 20 | 110 | 3 | 1.5
SPI | L Shape Terminal | SPI0315 | SPI0315-100MA | 3.6 | 3.2 | 1.5 | 10 | 20 | 360 | 1.5 | 0.9
SPI | L Shape Terminal | SPI0402 | SPI0402-R12MA | 4.6 | 4.2 | 2 | 0.12 | 20 | 4.8 | 24 | 12
SPI | L Shape Terminal | SPI0402 | SPI0402-R22MA | 4.6 | 4.2 | 2 | 0.22 | 20 | 7.4 | 18 | 12
SPI | L Shape Terminal | SPI0402 | SPI0402-R33MA | 4.6 | 4.2 | 2 | 0.33 | 20 | 10.2 | 12 | 9
SPI | L Shape Terminal | SPI0402 | SPI0402-R47MA | 4.6 | 4.2 | 2 | 0.47 | 20 | 11.3 | 12 | 8
SPI | L Shape Terminal | SPI0402 | SPI0402-R68MA | 4.6 | 4.2 | 2 | 0.68 | 20 | 16 | 11 | 7
SPI | L Shape Terminal | SPI0402 | SPI0402-1R0MA | 4.6 | 4.2 | 2 | 1 | 20 | 20 | 7.2 | 5.5
SPI | L Shape Terminal | SPI0402 | SPI0402-1R5MA | 4.6 | 4.2 | 2 | 1.5 | 20 | 26.4 | 6.5 | 4
SPI | L Shape Terminal | SPI0402 | SPI0402-2R2MA | 4.6 | 4.2 | 2 | 2.2 | 20 | 38 | 5.5 | 3.5
SPI | L Shape Terminal | SPI0402 | SPI0402-3R3MA | 4.6 | 4.2 | 2 | 3.3 | 20 | 54 | 4.5 | 3
SPI | L Shape Terminal | SPI0402 | SPI0402-4R7MA | 4.6 | 4.2 | 2 | 4.7 | 20 | 70 | 4 | 2.2
SPI | L Shape Terminal | SPI0402 | SPI0402-100MA | 4.6 | 4.2 | 2 | 10 | 20 | 190 | 3 | 1.8
SPI | L Shape Terminal | SPI0402 | SPI0402-220MA | 4.6 | 4.2 | 2 | 22 | 20 | 320 | 1.8 | 1
SPI-F | L Shape Terminal | SPI0402F | SPI0402F-R33MA | 4.6 | 4.2 | 2 | 0.33 | 20 | 9.8 | 9 | 9
SPI-F | L Shape Terminal | SPI0402F | SPI0402F-R47MA | 4.6 | 4.2 | 2 | 0.47 | 20 | 12 | 7.6 | 8
SPI-F | L Shape Terminal | SPI0402F | SPI0402F-4R7MA | 4.6 | 4.2 | 2 | 4.7 | 20 | 75 | 2.9 | 2.9
SPI-F | L Shape Terminal | SPI0402F | SPI0402F-100MA | 4.6 | 4.2 | 2 | 10 | 20 | 210 | 1.9 | 1.8
SPI-H | L Shape Terminal | SPI0402H | SPI0402H-R10MA | 5 | 4.5 | 2 | 0.1 | 20 | 4 | 22 | 12
SPI-H | L Shape Terminal | SPI0402H | SPI0402H-R22MA | 5 | 4.5 | 2 | 0.22 | 20 | 6.6 | 12.5 | 9
SPI-H | L Shape Terminal | SPI0402H | SPI0402H-R47MA | 5 | 4.5 | 2 | 0.47 | 20 | 14 | 9.5 | 7
SPI-H | L Shape Terminal | SPI0402H | SPI0402H-R56MA | 5 | 4.5 | 2 | 0.56 | 20 | 16 | 8.5 | 6.5
SPI-H | L Shape Terminal | SPI0402H | SPI0402H-1R0MA | 5 | 4.5 | 2 | 1 | 20 | 27 | 7 | 4.5
SPI-H | L Shape Terminal | SPI0402H | SPI0402H-1R5MA | 5 | 4.5 | 2 | 1.5 | 20 | 46 | 6 | 4
SPI-H | L Shape Terminal | SPI0402H | SPI0402H-2R2MA | 5 | 4.5 | 2 | 2.2 | 20 | 58 | 5 | 3
SPI-H | L Shape Terminal | SPI0402H | SPI0402H-3R3MA | 5 | 4.5 | 2 | 3.3 | 20 | 87 | 4 | 2.5
SPI-H | L Shape Terminal | SPI0402H | SPI0402H-4R7MA | 5 | 4.5 | 2 | 4.7 | 20 | 105 | 3.5 | 2.2
SPI-H | L Shape Terminal | SPI0402H | SPI0402H-100MA | 5 | 4.5 | 2 | 10 | 20 | 243 | 2.5 | 1.8
SPI-H | L Shape Terminal | SPI0402H | SPI0402H-150MA | 5 | 4.5 | 2 | 15 | 20 | 410 | 2.3 | 1.5
SPI-N | L Shape Terminal | SPI0402N | SPI0402N-R10MA | 5 | 4.5 | 2 | 0.1 | 20 | 4 | 22 | 12
SPI-N | L Shape Terminal | SPI0402N | SPI0402N-R22MA | 5 | 4.5 | 2 | 0.22 | 20 | 6.6 | 12.5 | 9
SPI-N | L Shape Terminal | SPI0402N | SPI0402N-R47MA | 5 | 4.5 | 2 | 0.47 | 20 | 14 | 9.5 | 7
SPI-N | L Shape Terminal | SPI0402N | SPI0402N-R68MA | 5 | 4.5 | 2 | 0.68 | 20 | 21 | 8 | 5.2
SPI-N | L Shape Terminal | SPI0402N | SPI0402N-1R0MA | 5 | 4.5 | 2 | 1 | 20 | 27 | 7 | 4.5
SPI-N | L Shape Terminal | SPI0402N | SPI0402N-1R5MA | 5 | 4.5 | 2 | 1.5 | 20 | 46 | 6 | 4
SPI-N | L Shape Terminal | SPI0402N | SPI0402N-2R2MA | 5 | 4.5 | 2 | 2.2 | 20 | 58 | 5 | 3
SPI-N | L Shape Terminal | SPI0402N | SPI0402N-3R3MA | 5 | 4.5 | 2 | 3.3 | 20 | 87 | 4 | 2.5
SPI-N | L Shape Terminal | SPI0402N | SPI0402N-4R7MA | 5 | 4.5 | 2 | 4.7 | 20 | 105 | 3 | 2.2
SPI | L Shape Terminal | SPI0410 | SPI0410-R47MA | 4.6 | 4.2 | 1 | 0.47 | 20 | 18.5 | 9 | 7
SPI | L Shape Terminal | SPI0410 | SPI0410-1R0MA | 4.6 | 4.2 | 1 | 1 | 20 | 42 | 5.5 | 3.5
SPI | L Shape Terminal | SPI0410 | SPI0410-2R2MA | 4.6 | 4.2 | 1 | 2.2 | 20 | 108 | 4 | 2.4
SPI | L Shape Terminal | SPI0410 | SPI0410-6R8MA | 4.6 | 4.2 | 1 | 6.8 | 20 | 298 | 2.2 | 1.1
SPI | L Shape Terminal | SPI0410 | SPI0410-100MA | 4.6 | 4.2 | 1 | 10 | 20 | 400 | 1.5 | 0.7
SPI | L Shape Terminal | SPI0412 | SPI0412-R33MA | 4.6 | 4.2 | 1.2 | 0.33 | 20 | 14.5 | 12 | 8
SPI | L Shape Terminal | SPI0412 | SPI0412-R47MA | 4.6 | 4.2 | 1.2 | 0.47 | 20 | 20 | 8 | 7
SPI | L Shape Terminal | SPI0412 | SPI0412-R68MA | 4.6 | 4.2 | 1.2 | 0.68 | 20 | 23 | 7 | 5
SPI | L Shape Terminal | SPI0412 | SPI0412-1R0MA | 4.6 | 4.2 | 1.2 | 1 | 20 | 43 | 6.2 | 4.5
SPI | L Shape Terminal | SPI0412 | SPI0412-1R5MA | 4.6 | 4.2 | 1.2 | 1.5 | 20 | 62 | 5.4 | 3.5
SPI | L Shape Terminal | SPI0412 | SPI0412-2R2MA | 4.6 | 4.2 | 1.2 | 2.2 | 20 | 80 | 4.2 | 2.8
SPI | L Shape Terminal | SPI0412 | SPI0412-3R3MA | 4.6 | 4.2 | 1.2 | 3.3 | 20 | 111 | 3.9 | 2.4
SPI | L Shape Terminal | SPI0412 | SPI0412-4R7MA | 4.6 | 4.2 | 1.2 | 4.7 | 20 | 143 | 2.8 | 1.8
SPI-F | L Shape Terminal | SPI0412F | SPI0412F-R47MA | 4.6 | 4.2 | 1.2 | 0.47 | 20 | 24 | 6 | 5
SPI-F | L Shape Terminal | SPI0412F | SPI0412F-R68MA | 4.6 | 4.2 | 1.2 | 0.68 | 20 | 30 | 5.5 | 4.7
SPI-F | L Shape Terminal | SPI0412F | SPI0412F-1R0MA | 4.6 | 4.2 | 1.2 | 1 | 20 | 42 | 4.5 | 3.5
SPI-F | L Shape Terminal | SPI0412F | SPI0412F-2R2MA | 4.6 | 4.2 | 1.2 | 2.2 | 20 | 80 | 2.4 | 2.2
SPI-F | L Shape Terminal | SPI0412F | SPI0412F-4R7MA | 4.6 | 4.2 | 1.2 | 4.7 | 20 | 168 | 1.8 | 1.6
SPI | L Shape Terminal | SPI0415 | SPI0415-R22MA | 4.6 | 4.2 | 1.5 | 0.22 | 20 | 8.8 | 15 | 9
SPI | L Shape Terminal | SPI0415 | SPI0415-R47MA | 4.6 | 4.2 | 1.5 | 0.47 | 20 | 22 | 11 | 7
SPI | L Shape Terminal | SPI0415 | SPI0415-1R0MA | 4.6 | 4.2 | 1.5 | 1 | 20 | 33.5 | 6.5 | 5
SPI | L Shape Terminal | SPI0415 | SPI0415-1R5MA | 4.6 | 4.2 | 1.5 | 1.5 | 20 | 55 | 5 | 3.3
SPI | L Shape Terminal | SPI0415 | SPI0415-2R2MA | 4.6 | 4.2 | 1.5 | 2.2 | 20 | 62.5 | 4.5 | 3
SPI | L Shape Terminal | SPI0415 | SPI0415-100MA | 4.6 | 4.2 | 1.5 | 10 | 20 | 282 | 1.4 | 1
SPI | L Shape Terminal | SPI0502 | SPI0502-1R0MA | 5.7 | 5.4 | 2 | 1 | 20 | 16.5 | 10.6 | 6.8
SPI | L Shape Terminal | SPI0502 | SPI0502-3R3MA | 5.7 | 5.4 | 2 | 3.3 | 20 | 59.3 | 6.5 | 3.5
SPI | L Shape Terminal | SPI0502 | SPI0502-4R7MA | 5.7 | 5.4 | 2 | 4.7 | 20 | 65 | 4 | 3.2
SPI | L Shape Terminal | SPI0502 | SPI0502-100MA | 5.7 | 5.4 | 2 | 10 | 20 | 162 | 3.3 | 2
SPI-H | L Shape Terminal | SPI0502H | SPI0502H-R10MA | 6 | 5.3 | 2 | 0.1 | 20 | 3.9 | 45 | 17
SPI-H | L Shape Terminal | SPI0502H | SPI0502H-R22MA | 6 | 5.3 | 2 | 0.22 | 20 | 5.2 | 22 | 15
SPI-H | L Shape Terminal | SPI0502H | SPI0502H-R33MA | 6 | 5.3 | 2 | 0.33 | 20 | 8.2 | 25 | 12
SPI-H | L Shape Terminal | SPI0502H | SPI0502H-R47MA | 6 | 5.3 | 2 | 0.47 | 20 | 9.4 | 21 | 11.5
SPI-H | L Shape Terminal | SPI0502H | SPI0502H-R68MA | 6 | 5.3 | 2 | 0.68 | 20 | 12.4 | 18 | 10
SPI-H | L Shape Terminal | SPI0502H | SPI0502H-1R0MA | 6 | 5.3 | 2 | 1 | 20 | 20 | 16 | 7
SPI-H | L Shape Terminal | SPI0502H | SPI0502H-2R2MA | 6 | 5.3 | 2 | 2.2 | 20 | 50.1 | 9.5 | 4.2
SPI-H | L Shape Terminal | SPI0502H | SPI0502H-3R3MA | 6 | 5.3 | 2 | 3.3 | 20 | 65 | 8.5 | 3.3
SPI-H | L Shape Terminal | SPI0502H | SPI0502H-4R7MA | 6 | 5.3 | 2 | 4.7 | 20 | 85 | 5 | 2.8
SPI-H | L Shape Terminal | SPI0502H | SPI0502H-8R2MA | 6 | 5.3 | 2 | 8.2 | 20 | 68 | 4.5 | 3.2
SPI-H | L Shape Terminal | SPI0502H | SPI0502H-100MA | 6 | 5.3 | 2 | 10 | 20 | 155 | 4 | 2.5
SPI-N | L Shape Terminal | SPI0502N | SPI0502N-R47MA | 6 | 5.3 | 2 | 0.47 | 20 | 9 | 15.5 | 10.5
SPI-N | L Shape Terminal | SPI0502N | SPI0502N-R56MA | 6 | 5.3 | 2 | 0.56 | 20 | 10 | 15 | 9.5
SPI-N | L Shape Terminal | SPI0502N | SPI0502N-1R0MA | 6 | 5.3 | 2 | 1 | 20 | 17 | 9 | 8
SPI-N | L Shape Terminal | SPI0502N | SPI0502N-1R2MA | 6 | 5.3 | 2 | 1.2 | 20 | 20 | 8 | 7.5
SPI-N | L Shape Terminal | SPI0502N | SPI0502N-2R2MA | 6 | 5.3 | 2 | 2.2 | 20 | 35 | 6.5 | 5
SPI-N | L Shape Terminal | SPI0502N | SPI0502N-3R3MA | 6 | 5.3 | 2 | 3.3 | 20 | 58 | 5 | 4.5
SPI-N | L Shape Terminal | SPI0502N | SPI0502N-4R7MA | 6 | 5.3 | 2 | 4.7 | 20 | 85 | 4 | 3.5
SPI-N | L Shape Terminal | SPI0502N | SPI0502N-6R8MA | 6 | 5.3 | 2 | 6.8 | 20 | 120 | 3.4 | 2.8
SPI-N | L Shape Terminal | SPI0502N | SPI0502N-100MA | 6 | 5.3 | 2 | 10 | 20 | 155 | 3 | 2.5
SPI-FW | L Shape Terminal | SPI0503FW | SPI0503FW-R10MA | 5.75 | 5.4 | 3 | 0.1 | 20 | 3 | 30(typ) | 25(typ)
SPI-FW | L Shape Terminal | SPI0503FW | SPI0503FW-R20MA | 5.75 | 5.4 | 3 | 0.2 | 20 | 3.9 | 20(typ) | 14(typ)
SPI-FW | L Shape Terminal | SPI0503FW | SPI0503FW-R33MA | 5.75 | 5.4 | 3 | 0.33 | 20 | 5.5 | 18(typ) | 14(typ)
SPI-FW | L Shape Terminal | SPI0503FW | SPI0503FW-R47MA | 5.75 | 5.4 | 3 | 0.47 | 20 | 8.5 | 15(typ) | 11(typ)
SPI-FW | L Shape Terminal | SPI0503FW | SPI0503FW-R68MA | 5.75 | 5.4 | 3 | 0.68 | 20 | 12 | 11.5(typ) | 9(typ)
SPI-FW | L Shape Terminal | SPI0503FW | SPI0503FW-1R0MA | 5.75 | 5.4 | 3 | 1 | 20 | 14 | 10(typ) | 8.5(typ)
SPI-FW | L Shape Terminal | SPI0503FW | SPI0503FW-1R2MA | 5.75 | 5.4 | 3 | 1.2 | 20 | 16 | 9.5(typ) | 8.5(typ)
SPI-FW | L Shape Terminal | SPI0503FW | SPI0503FW-1R5MA | 5.75 | 5.4 | 3 | 1.5 | 20 | 25 | 9(typ) | 8.2(typ)
SPI-FW | L Shape Terminal | SPI0503FW | SPI0503FW-2R2MA | 5.75 | 5.4 | 3 | 2.2 | 20 | 29 | 7(typ) | 7(typ)
SPI-FW | L Shape Terminal | SPI0503FW | SPI0503FW-3R3MA | 5.75 | 5.4 | 3 | 3.3 | 20 | 38 | 6(typ) | 5.5(typ)
SPI-FW | L Shape Terminal | SPI0503FW | SPI0503FW-4R7MA | 5.75 | 5.4 | 3 | 4.7 | 20 | 60 | 4.6(typ) | 4.5(typ)
SPI-FW | L Shape Terminal | SPI0503FW | SPI0503FW-6R8MA | 5.75 | 5.4 | 3 | 6.8 | 20 | 90 | 3.6(typ) | 3.5(typ)
SPI-FW | L Shape Terminal | SPI0503FW | SPI0503FW-100MA | 5.75 | 5.4 | 3 | 10 | 20 | 125 | 3.5(typ) | 3.2(typ)
SPI-H | L Shape Terminal | SPI0503H | SPI0503H-R10MA | 6 | 5.3 | 3 | 0.1 | 20 | 3.16 | 27 | 23
SPI-H | L Shape Terminal | SPI0503H | SPI0503H-R22MA | 6 | 5.3 | 3 | 0.22 | 20 | 4.52 | 21 | 15.5
SPI-H | L Shape Terminal | SPI0503H | SPI0503H-R33MA | 6 | 5.3 | 3 | 0.33 | 20 | 5.56 | 19 | 13.7
SPI-H | L Shape Terminal | SPI0503H | SPI0503H-R47MA | 6 | 5.3 | 3 | 0.47 | 20 | 7.04 | 16 | 12.2
SPI-H | L Shape Terminal | SPI0503H | SPI0503H-R68MA | 6 | 5.3 | 3 | 0.68 | 20 | 8.96 | 13.5 | 10.2
SPI-H | L Shape Terminal | SPI0503H | SPI0503H-R82MA | 6 | 5.3 | 3 | 0.82 | 20 | 11.9 | 13 | 9.3
SPI-H | L Shape Terminal | SPI0503H | SPI0503H-1R0MA | 6 | 5.3 | 3 | 1 | 20 | 13.7 | 12 | 9.2
SPI-H | L Shape Terminal | SPI0503H | SPI0503H-1R5MA | 6 | 5.3 | 3 | 1.5 | 20 | 20.7 | 11 | 7.2
SPI-H | L Shape Terminal | SPI0503H | SPI0503H-2R2MA | 6 | 5.3 | 3 | 2.2 | 20 | 29.2 | 10 | 5.8
SPI-H | L Shape Terminal | SPI0503H | SPI0503H-3R3MA | 6 | 5.3 | 3 | 3.3 | 20 | 54.7 | 8.5 | 5
SPI-H | L Shape Terminal | SPI0503H | SPI0503H-4R7MA | 6 | 5.3 | 3 | 4.7 | 20 | 77.5 | 8.2 | 3.5
SPI-N | L Shape Terminal | SPI0503N | SPI0503N-R10MA | 6 | 5.3 | 3 | 0.1 | 20 | 2.5 | 34 | 32
SPI-N | L Shape Terminal | SPI0503N | SPI0503N-R12MA | 6 | 5.3 | 3 | 0.12 | 20 | 2.6 | 32 | 30
SPI-N | L Shape Terminal | SPI0503N | SPI0503N-R20MA | 6 | 5.3 | 3 | 0.2 | 20 | 3.9 | 15 | 21
SPI-N | L Shape Terminal | SPI0503N | SPI0503N-R35MA | 6 | 5.3 | 3 | 0.35 | 20 | 5 | 14.5 | 16.5
SPI-N | L Shape Terminal | SPI0503N | SPI0503N-R68MA | 6 | 5.3 | 3 | 0.68 | 20 | 9 | 14 | 8.5
SPI-N | L Shape Terminal | SPI0503N | SPI0503N-1R0MA | 6 | 5.3 | 3 | 1 | 20 | 14 | 11 | 7
SPI-N | L Shape Terminal | SPI0503N | SPI0503N-1R2MA | 6 | 5.3 | 3 | 1.2 | 20 | 16 | 11 | 6.5
SPI-N | L Shape Terminal | SPI0503N | SPI0503N-1R5MA | 6 | 5.3 | 3 | 1.5 | 20 | 25 | 10 | 6
SPI-N | L Shape Terminal | SPI0503N | SPI0503N-2R2MA | 6 | 5.3 | 3 | 2.2 | 20 | 35 | 9 | 5.5
SPI-N | L Shape Terminal | SPI0503N | SPI0503N-3R3MA | 6 | 5.3 | 3 | 3.3 | 20 | 38 | 7 | 5
SPI-N | L Shape Terminal | SPI0503N | SPI0503N-4R7MA | 6 | 5.3 | 3 | 4.7 | 20 | 60 | 5 | 4
SPI-N | L Shape Terminal | SPI0503N | SPI0503N-6R8MA | 6 | 5.3 | 3 | 6.8 | 20 | 110 | 3.5 | 3
SPI-N | L Shape Terminal | SPI0503N | SPI0503N-100MA | 6 | 5.3 | 3 | 10 | 20 | 125 | 3 | 3
SPI | L Shape Terminal | SPI0510 | SPI0510-1R0MA | 5.7 | 5.4 | 1 | 1 | 20 | 52 | 7.8 | 3
SPI | L Shape Terminal | SPI0510 | SPI0510-2R2MA | 5.7 | 5.4 | 1 | 2.2 | 20 | 105 | 3.8 | 2.5
SPI | L Shape Terminal | SPI0510 | SPI0510-4R7MA | 5.7 | 5.4 | 1 | 4.7 | 20 | 190 | 3.5 | 2
SPI | L Shape Terminal | SPI0512 | SPI0512-1R0MA | 5.7 | 5.4 | 1.2 | 1 | 20 | 31.8 | 8.2 | 4.8
SPI | L Shape Terminal | SPI0512 | SPI0512-2R2MA | 5.7 | 5.4 | 1.2 | 2.2 | 20 | 66 | 4.2 | 3.5
SPI | L Shape Terminal | SPI0512 | SPI0512-4R7MA | 5.7 | 5.4 | 1.2 | 4.7 | 20 | 156 | 3.5 | 2
SPI | L Shape Terminal | SPI0512 | SPI0512-100MA | 5.7 | 5.4 | 1.2 | 10 | 20 | 326 | 2.2 | 1.5
SPI | L Shape Terminal | SPI0515 | SPI0515-R68MA | 5.7 | 5.4 | 1.5 | 0.68 | 20 | 14.5 | 13 | 8
SPI | L Shape Terminal | SPI0515 | SPI0515-1R0MA | 5.7 | 5.4 | 1.5 | 1 | 20 | 22.6 | 9.5 | 6
SPI | L Shape Terminal | SPI0515 | SPI0515-1R5MA | 5.7 | 5.4 | 1.5 | 1.5 | 20 | 34 | 8.2 | 5
SPI | L Shape Terminal | SPI0515 | SPI0515-2R2MA | 5.7 | 5.4 | 1.5 | 2.2 | 20 | 49.5 | 6 | 3.4
SPI | L Shape Terminal | SPI0515 | SPI0515-4R7MA | 5.7 | 5.4 | 1.5 | 4.7 | 20 | 96 | 4.2 | 2.6
SPI | L Shape Terminal | SPI0515 | SPI0515-100MA | 5.7 | 5.4 | 1.5 | 10 | 20 | 170 | 3 | 2
SPI | L Shape Terminal | SPI0518 | SPI0518-R47MA | 5.7 | 5.4 | 1.8 | 0.47 | 20 | 8.9 | 15.5 | 9.5
SPI | L Shape Terminal | SPI0518 | SPI0518-2R2MA | 5.7 | 5.4 | 1.8 | 2.2 | 20 | 35 | 7.4 | 4.7
SPI | L Shape Terminal | SPI0518 | SPI0518-4R7MA | 5.7 | 5.4 | 1.8 | 4.7 | 20 | 72.8 | 4 | 3
SPI | L Shape Terminal | SPI0518 | SPI0518-6R8MA | 5.7 | 5.4 | 1.8 | 6.8 | 20 | 86 | 3 | 2.8
SPI | L Shape Terminal | SPI0518 | SPI0518-100MA | 5.7 | 5.4 | 1.8 | 10 | 20 | 149 | 2.9 | 2.4
SPI-F | L Shape Terminal | SPI0518F | SPI0518F-R47MA | 5.7 | 5.4 | 1.8 | 0.47 | 20 | 9 | 9 | 9
SPI-F | L Shape Terminal | SPI0518F | SPI0518F-1R0MA | 5.7 | 5.4 | 1.8 | 1 | 20 | 17 | 7.2 | 7
SPI-F | L Shape Terminal | SPI0518F | SPI0518F-2R2MA | 5.7 | 5.4 | 1.8 | 2.2 | 20 | 35 | 4.5 | 4.5
SPI-F | L Shape Terminal | SPI0518F | SPI0518F-4R7MA | 5.7 | 5.4 | 1.8 | 4.7 | 20 | 85 | 3 | 3
SPI-F | L Shape Terminal | SPI0518F | SPI0518F-100MA | 5.7 | 5.4 | 1.8 | 10 | 20 | 149 | 2 | 2.2
SPI-H | L Shape Terminal | SPI0602H | SPI0602H-R10MA | 7.6 | 6.9 | 2 | 0.1 | 20 | 3.5 | 40 | 18
SPI-H | L Shape Terminal | SPI0602H | SPI0602H-R15MA | 7.6 | 6.9 | 2 | 0.15 | 20 | 5.2 | 38 | 15
SPI-H | L Shape Terminal | SPI0602H | SPI0602H-R22MA | 7.6 | 6.9 | 2 | 0.22 | 20 | 5.7 | 26 | 14
SPI-H | L Shape Terminal | SPI0602H | SPI0602H-R33MA | 7.6 | 6.9 | 2 | 0.33 | 20 | 7 | 20 | 12
SPI-H | L Shape Terminal | SPI0602H | SPI0602H-R47MA | 7.6 | 6.9 | 2 | 0.47 | 20 | 9.3 | 18 | 11
SPI-H | L Shape Terminal | SPI0602H | SPI0602H-R68MA | 7.6 | 6.9 | 2 | 0.68 | 20 | 13.9 | 17.5 | 9
SPI-H | L Shape Terminal | SPI0602H | SPI0602H-R82MA | 7.6 | 6.9 | 2 | 0.82 | 20 | 15.9 | 17 | 8
SPI-H | L Shape Terminal | SPI0602H | SPI0602H-1R0MA | 7.6 | 6.9 | 2 | 1 | 20 | 18.3 | 14 | 7
SPI-H | L Shape Terminal | SPI0602H | SPI0602H-1R5MA | 7.6 | 6.9 | 2 | 1.5 | 20 | 34 | 13 | 4
SPI-H | L Shape Terminal | SPI0602H | SPI0602H-2R2MA | 7.6 | 6.9 | 2 | 2.2 | 20 | 46 | 11.5 | 3.75
SPI-H | L Shape Terminal | SPI0602H | SPI0602H-3R3MA | 7.6 | 6.9 | 2 | 3.3 | 20 | 60.1 | 10 | 3.25
SPI-H | L Shape Terminal | SPI0602H | SPI0602H-4R7MA | 7.6 | 6.9 | 2 | 4.7 | 20 | 78 | 8 | 3
SPI-F | L Shape Terminal | SPI0603FS | SPI0603FS-1R0MA | 7.3 | 6.8 | 3 | 1 | 20 | 8 | 9.5(typ) | 12.5(typ)
SPI-F | L Shape Terminal | SPI0603FS | SPI0603FS-1R5MA | 7.3 | 6.8 | 3 | 1.5 | 20 | 12 | 8.5(typ) | 10.5(typ)
SPI-F | L Shape Terminal | SPI0603FS | SPI0603FS-2R2MA | 7.3 | 6.8 | 3 | 2.2 | 20 | 16.5 | 7(typ) | 9(typ)
SPI-F | L Shape Terminal | SPI0603FS | SPI0603FS-3R3MA | 7.3 | 6.8 | 3 | 3.3 | 20 | 26 | 6.5(typ) | 7(typ)
SPI-F | L Shape Terminal | SPI0603FS | SPI0603FS-4R7MA | 7.3 | 6.8 | 3 | 4.7 | 20 | 33.4 | 4(typ) | 6(typ)
SPI-F | L Shape Terminal | SPI0603FS | SPI0603FS-6R8MA | 7.3 | 6.8 | 3 | 6.8 | 20 | 46.8 | 4(typ) | 5.5(typ)
SPI-F | L Shape Terminal | SPI0603FS | SPI0603FS-8R2MA | 7.3 | 6.8 | 3 | 8.2 | 20 | 54.9 | 4(typ) | 5(typ)
SPI-F | L Shape Terminal | SPI0603FS | SPI0603FS-100MA | 7.3 | 6.8 | 3 | 10 | 20 | 71.2 | 3.5(typ) | 4(typ)
SPI-F | L Shape Terminal | SPI0603FS | SPI0603FS-150MA | 7.3 | 6.8 | 3 | 15 | 20 | 118 | 4(typ) | 3(typ)
SPI-F | L Shape Terminal | SPI0603FS | SPI0603FS-220MA | 7.3 | 6.8 | 3 | 22 | 20 | 135 | 2.5(typ) | 2.9(typ)
SPI-FW | L Shape Terminal | SPI0603FW | SPI0603FW-R22MA | 7.3 | 6.8 | 3 | 0.22 | 20 | 3 | 34(typ) | 24(typ)
SPI-FW | L Shape Terminal | SPI0603FW | SPI0603FW-R33MA | 7.3 | 6.8 | 3 | 0.33 | 20 | 3.5 | 25(typ) | 21(typ)
SPI-FW | L Shape Terminal | SPI0603FW | SPI0603FW-R47MA | 7.3 | 6.8 | 3 | 0.47 | 20 | 4.1 | 20(typ) | 18(typ)
SPI-FW | L Shape Terminal | SPI0603FW | SPI0603FW-R56MA | 7.3 | 6.8 | 3 | 0.56 | 20 | 4.5 | 18(typ) | 16.5(typ)
SPI-FW | L Shape Terminal | SPI0603FW | SPI0603FW-R68MA | 7.3 | 6.8 | 3 | 0.68 | 20 | 5.3 | 17(typ) | 16(typ)
SPI-FW | L Shape Terminal | SPI0603FW | SPI0603FW-R82MA | 7.3 | 6.8 | 3 | 0.82 | 20 | 6 | 16(typ) | 14(typ)
SPI-FW | L Shape Terminal | SPI0603FW | SPI0603FW-1R0MA | 7.3 | 6.8 | 3 | 1 | 20 | 7.4 | 15(typ) | 12(typ)
SPI-FW | L Shape Terminal | SPI0603FW | SPI0603FW-1R5MA | 7.3 | 6.8 | 3 | 1.5 | 20 | 12.1 | 12(typ) | 12(typ)
SPI-FW | L Shape Terminal | SPI0603FW | SPI0603FW-2R2MA | 7.3 | 6.8 | 3 | 2.2 | 20 | 15 | 10(typ) | 9.5(typ)
SPI-FW | L Shape Terminal | SPI0603FW | SPI0603FW-3R3MA | 7.3 | 6.8 | 3 | 3.3 | 20 | 22 | 9.5(typ) | 8.5(typ)
SPI-FW | L Shape Terminal | SPI0603FW | SPI0603FW-4R7MA | 7.3 | 6.8 | 3 | 4.7 | 20 | 33 | 9(typ) | 6(typ)
SPI-FW | L Shape Terminal | SPI0603FW | SPI0603FW-5R6MA | 7.3 | 6.8 | 3 | 5.6 | 20 | 42 | 6.5(typ) | 5.5(typ)
SPI-FW | L Shape Terminal | SPI0603FW | SPI0603FW-6R8MA | 7.3 | 6.8 | 3 | 6.8 | 20 | 48 | 6(typ) | 5(typ)
SPI-FW | L Shape Terminal | SPI0603FW | SPI0603FW-8R2MA | 7.3 | 6.8 | 3 | 8.2 | 20 | 60 | 5.5(typ) | 5(typ)
SPI-FW | L Shape Terminal | SPI0603FW | SPI0603FW-100MA | 7.3 | 6.8 | 3 | 10 | 20 | 68 | 5.5(typ) | 4.5(typ)
SPI-FW | L Shape Terminal | SPI0603FW | SPI0603FW-150MA | 7.3 | 6.8 | 3 | 15 | 20 | 113 | 4(typ) | 3(typ)
SPI-FW | L Shape Terminal | SPI0603FW | SPI0603FW-220MA | 7.3 | 6.8 | 3 | 22 | 20 | 170 | 3(typ) | 2.5(typ)
SPI-FW | L Shape Terminal | SPI0603FW | SPI0603FW-330MA | 7.3 | 6.8 | 3 | 33 | 20 | 270 | 2.5(typ) | 2(typ)
SPI-FW | L Shape Terminal | SPI0603FW | SPI0603FW-470MA | 7.3 | 6.8 | 3 | 47 | 20 | 385 | 2(typ) | 1.5(typ)
SPI-H | L Shape Terminal | SPI0603H | SPI0603H-R10MA | 7.6 | 6.9 | 3 | 0.1 | 20 | 1.7 | 60 | 32.5
SPI-H | L Shape Terminal | SPI0603H | SPI0603H-R22MA | 7.6 | 6.9 | 3 | 0.22 | 20 | 2.8 | 40 | 23
SPI-H | L Shape Terminal | SPI0603H | SPI0603H-R33MA | 7.6 | 6.9 | 3 | 0.33 | 20 | 3.9 | 30 | 20
SPI-H | L Shape Terminal | SPI0603H | SPI0603H-R36MA | 7.6 | 6.9 | 3 | 0.36 | 20 | 3.9 | 35 | 20
SPI-H | L Shape Terminal | SPI0603H | SPI0603H-R47MA | 7.6 | 6.9 | 3 | 0.47 | 20 | 4.5 | 26 | 17.5
SPI-H | L Shape Terminal | SPI0603H | SPI0603H-R56MA | 7.6 | 6.9 | 3 | 0.56 | 20 | 5.5 | 26 | 16.5
SPI-H | L Shape Terminal | SPI0603H | SPI0603H-R68MA | 7.6 | 6.9 | 3 | 0.68 | 20 | 5.5 | 25 | 15.5
SPI-H | L Shape Terminal | SPI0603H | SPI0603H-R82MA | 7.6 | 6.9 | 3 | 0.82 | 20 | 8 | 24 | 13
SPI-H | L Shape Terminal | SPI0603H | SPI0603H-1R0MA | 7.6 | 6.9 | 3 | 1 | 20 | 10 | 22 | 11
SPI-H | L Shape Terminal | SPI0603H | SPI0603H-1R5MA | 7.6 | 6.9 | 3 | 1.5 | 20 | 15 | 18 | 9
SPI-H | L Shape Terminal | SPI0603H | SPI0603H-2R2MA | 7.6 | 6.9 | 3 | 2.2 | 20 | 20 | 14 | 8
SPI-H | L Shape Terminal | SPI0603H | SPI0603H-3R3MA | 7.6 | 6.9 | 3 | 3.3 | 20 | 30 | 13.5 | 6
SPI-H | L Shape Terminal | SPI0603H | SPI0603H-4R7MA | 7.6 | 6.9 | 3 | 4.7 | 20 | 40 | 10 | 5.5
SPI-H | L Shape Terminal | SPI0603H | SPI0603H-5R6MA | 7.6 | 6.9 | 3 | 5.6 | 20 | 55 | 9 | 5
SPI-H | L Shape Terminal | SPI0603H | SPI0603H-6R8MA | 7.6 | 6.9 | 3 | 6.8 | 20 | 60 | 8 | 4.5
SPI-H | L Shape Terminal | SPI0603H | SPI0603H-8R2MA | 7.6 | 6.9 | 3 | 8.2 | 20 | 68 | 7.5 | 4
SPI-H | L Shape Terminal | SPI0603H | SPI0603H-100MA | 7.6 | 6.9 | 3 | 10 | 20 | 85 | 6 | 3
SPI-H | L Shape Terminal | SPI0603H | SPI0603H-150MA | 7.6 | 6.9 | 3 | 15 | 20 | 110 | 4.5 | 3
SPI-H | L Shape Terminal | SPI0603HS | SPI0603HS-R10MA | 7.3 | 6.8 | 3 | 0.1 | 20 | 1.7 | 60 | 32.5
SPI-H | L Shape Terminal | SPI0603HS | SPI0603HS-R22MA | 7.3 | 6.8 | 3 | 0.22 | 20 | 2.8 | 40 | 23
SPI-H | L Shape Terminal | SPI0603HS | SPI0603HS-R33MA | 7.3 | 6.8 | 3 | 0.33 | 20 | 3.9 | 30 | 20
SPI-H | L Shape Terminal | SPI0603HS | SPI0603HS-R36MA | 7.3 | 6.8 | 3 | 0.36 | 20 | 3.9 | 30 | 20
SPI-H | L Shape Terminal | SPI0603HS | SPI0603HS-R47MA | 7.3 | 6.8 | 3 | 0.47 | 20 | 4.5 | 26 | 17.5
SPI-H | L Shape Terminal | SPI0603HS | SPI0603HS-R56MA | 7.3 | 6.8 | 3 | 0.56 | 20 | 5.5 | 26 | 16.5
SPI-H | L Shape Terminal | SPI0603HS | SPI0603HS-R68MA | 7.3 | 6.8 | 3 | 0.68 | 20 | 5.5 | 25 | 15.5
SPI-H | L Shape Terminal | SPI0603HS | SPI0603HS-R82MA | 7.3 | 6.8 | 3 | 0.82 | 20 | 8 | 24 | 13
SPI-H | L Shape Terminal | SPI0603HS | SPI0603HS-1R0MA | 7.3 | 6.8 | 3 | 1 | 20 | 10 | 22 | 11
SPI-H | L Shape Terminal | SPI0603HS | SPI0603HS-1R2MA | 7.3 | 6.8 | 3 | 1.2 | 20 | 10 | 20 | 11
SPI-H | L Shape Terminal | SPI0603HS | SPI0603HS-1R5MA | 7.3 | 6.8 | 3 | 1.5 | 20 | 15 | 18 | 9
SPI-H | L Shape Terminal | SPI0603HS | SPI0603HS-2R2MA | 7.3 | 6.8 | 3 | 2.2 | 20 | 20 | 14 | 8
SPI-H | L Shape Terminal | SPI0603HS | SPI0603HS-3R3MA | 7.3 | 6.8 | 3 | 3.3 | 20 | 30 | 13.5 | 6
SPI-H | L Shape Terminal | SPI0603HS | SPI0603HS-4R7MA | 7.3 | 6.8 | 3 | 4.7 | 20 | 40 | 10 | 5.5
SPI-H | L Shape Terminal | SPI0603HS | SPI0603HS-5R6MA | 7.3 | 6.8 | 3 | 5.6 | 20 | 55 | 9 | 5
SPI-H | L Shape Terminal | SPI0603HS | SPI0603HS-6R8MA | 7.3 | 6.8 | 3 | 6.8 | 20 | 60 | 8 | 4.5
SPI-H | L Shape Terminal | SPI0603HS | SPI0603HS-8R2MA | 7.3 | 6.8 | 3 | 8.2 | 20 | 68 | 7.5 | 4
SPI-H | L Shape Terminal | SPI0603HS | SPI0603HS-100MA | 7.3 | 6.8 | 3 | 10 | 20 | 85 | 6 | 3.5
SPI-H | L Shape Terminal | SPI0603HS | SPI0603HS-150MA | 7.3 | 6.8 | 3 | 15 | 20 | 110 | 4.5 | 3
SPI-N | L Shape Terminal | SPI0603N | SPI0603N-R33MA | 7.6 | 6.9 | 3 | 0.33 | 20 | 3.5 | 25 | 21
SPI-N | L Shape Terminal | SPI0603N | SPI0603N-R47MA | 7.6 | 6.9 | 3 | 0.47 | 20 | 4.1 | 20 | 18
SPI-N | L Shape Terminal | SPI0603N | SPI0603N-R56MA | 7.6 | 6.9 | 3 | 0.56 | 20 | 4.5 | 18 | 16.5
SPI-N | L Shape Terminal | SPI0603N | SPI0603N-R68MA | 7.6 | 6.9 | 3 | 0.68 | 20 | 5.3 | 17 | 16
SPI-N | L Shape Terminal | SPI0603N | SPI0603N-R82MA | 7.6 | 6.9 | 3 | 0.82 | 20 | 6 | 16 | 14
SPI-N | L Shape Terminal | SPI0603N | SPI0603N-1R0MA | 7.6 | 6.9 | 3 | 1 | 20 | 7.4 | 15 | 12
SPI-N | L Shape Terminal | SPI0603N | SPI0603N-1R5MA | 7.6 | 6.9 | 3 | 1.5 | 20 | 10 | 14 | 10
SPI-N | L Shape Terminal | SPI0603N | SPI0603N-2R2MA | 7.6 | 6.9 | 3 | 2.2 | 20 | 15 | 10 | 8
SPI-N | L Shape Terminal | SPI0603N | SPI0603N-3R3MA | 7.6 | 6.9 | 3 | 3.3 | 20 | 22 | 9.5 | 6.5
SPI-N | L Shape Terminal | SPI0603N | SPI0603N-4R7MA | 7.6 | 6.9 | 3 | 4.7 | 20 | 33 | 6.5 | 5.5
SPI-N | L Shape Terminal | SPI0603N | SPI0603N-5R6MA | 7.6 | 6.9 | 3 | 5.6 | 20 | 42 | 6 | 5.5
SPI-N | L Shape Terminal | SPI0603N | SPI0603N-6R8MA | 7.6 | 6.9 | 3 | 6.8 | 20 | 50 | 6 | 4.5
SPI-N | L Shape Terminal | SPI0603N | SPI0603N-8R2MA | 7.6 | 6.9 | 3 | 8.2 | 20 | 60 | 5.8 | 4.3
SPI-N | L Shape Terminal | SPI0603N | SPI0603N-100MA | 7.6 | 6.9 | 3 | 10 | 20 | 68 | 5.5 | 4
SPI-N | L Shape Terminal | SPI0603N | SPI0603N-150MA | 7.6 | 6.9 | 3 | 15 | 20 | 150 | 4 | 3
SPI-N | L Shape Terminal | SPI0603N | SPI0603N-220MA | 7.6 | 6.9 | 3 | 22 | 20 | 210 | 3 | 2.5
SPI-N | L Shape Terminal | SPI0603NS | SPI0603NS-R10MA | 7.3 | 6.8 | 3 | 0.1 | 20 | 1.7 | 45 | 37
SPI-N | L Shape Terminal | SPI0603NS | SPI0603NS-R22MA | 7.3 | 6.8 | 3 | 0.22 | 20 | 2.8 | 40 | 23
SPI-N | L Shape Terminal | SPI0603NS | SPI0603NS-R33MA | 7.3 | 6.8 | 3 | 0.33 | 20 | 3.5 | 25 | 21
SPI-N | L Shape Terminal | SPI0603NS | SPI0603NS-R47MA | 7.3 | 6.8 | 3 | 0.47 | 20 | 4.1 | 20 | 18
SPI-N | L Shape Terminal | SPI0603NS | SPI0603NS-R56MA | 7.3 | 6.8 | 3 | 0.56 | 20 | 4.5 | 18 | 16.5
SPI-N | L Shape Terminal | SPI0603NS | SPI0603NS-R68MA | 7.3 | 6.8 | 3 | 0.68 | 20 | 5.3 | 17 | 16
SPI-N | L Shape Terminal | SPI0603NS | SPI0603NS-R82MA | 7.3 | 6.8 | 3 | 0.82 | 20 | 6 | 16 | 14
SPI-N | L Shape Terminal | SPI0603NS | SPI0603NS-1R0MA | 7.3 | 6.8 | 3 | 1 | 20 | 7.4 | 15 | 12
SPI-N | L Shape Terminal | SPI0603NS | SPI0603NS-1R2MA | 7.3 | 6.8 | 3 | 1.2 | 20 | 7.4 | 14.5 | 12
SPI-N | L Shape Terminal | SPI0603NS | SPI0603NS-1R5MA | 7.3 | 6.8 | 3 | 1.5 | 20 | 10 | 14 | 10
SPI-N | L Shape Terminal | SPI0603NS | SPI0603NS-2R2MA | 7.3 | 6.8 | 3 | 2.2 | 20 | 15 | 10 | 8
SPI-N | L Shape Terminal | SPI0603NS | SPI0603NS-3R3MA | 7.3 | 6.8 | 3 | 3.3 | 20 | 22 | 9.5 | 6.5
SPI-N | L Shape Terminal | SPI0603NS | SPI0603NS-4R7MA | 7.3 | 6.8 | 3 | 4.7 | 20 | 33 | 6.5 | 5.5
SPI-N | L Shape Terminal | SPI0603NS | SPI0603NS-5R6MA | 7.3 | 6.8 | 3 | 5.6 | 20 | 42 | 6 | 5.5
SPI-N | L Shape Terminal | SPI0603NS | SPI0603NS-6R8MA | 7.3 | 6.8 | 3 | 6.8 | 20 | 50 | 6 | 4.5
SPI-N | L Shape Terminal | SPI0603NS | SPI0603NS-8R2MA | 7.3 | 6.8 | 3 | 8.2 | 20 | 60 | 5.8 | 4.3
SPI-N | L Shape Terminal | SPI0603NS | SPI0603NS-100MA | 7.3 | 6.8 | 3 | 10 | 20 | 68 | 5.5 | 4
SPI-N | L Shape Terminal | SPI0603NS | SPI0603NS-150MA | 7.3 | 6.8 | 3 | 15 | 20 | 150 | 4 | 3
SPI-N | L Shape Terminal | SPI0603NS | SPI0603NS-220MA | 7.3 | 6.8 | 3 | 22 | 20 | 210 | 3 | 2.5
SPI-H | L Shape Terminal | SPI0604H | SPI0604H-R47MA | 7.6 | 6.9 | 4 | 0.47 | 20 | 2.9 | 25 | 22
SPI-H | L Shape Terminal | SPI0604H | SPI0604H-R56MA | 7.6 | 6.9 | 4 | 0.56 | 20 | 3.7 | 24 | 18
SPI-H | L Shape Terminal | SPI0604H | SPI0604H-R68MA | 7.6 | 6.9 | 4 | 0.68 | 20 | 4.2 | 23.5 | 16.5
SPI-H | L Shape Terminal | SPI0604H | SPI0604H-1R0MA | 7.6 | 6.9 | 4 | 1 | 20 | 12 | 23 | 11.5
SPI-H | L Shape Terminal | SPI0604H | SPI0604H-1R5MA | 7.6 | 6.9 | 4 | 1.5 | 20 | 14 | 17 | 10
SPI-H | L Shape Terminal | SPI0604H | SPI0604H-2R2MA | 7.6 | 6.9 | 4 | 2.2 | 20 | 18 | 16 | 8.5
SPI-H | L Shape Terminal | SPI0604H | SPI0604H-3R3MA | 7.6 | 6.9 | 4 | 3.3 | 20 | 23 | 13 | 7
SPI-H | L Shape Terminal | SPI0604H | SPI0604H-4R7MA | 7.6 | 6.9 | 4 | 4.7 | 20 | 35 | 8 | 6
SPI-H | L Shape Terminal | SPI0605H | SPI0605H-R47MA | 7.6 | 6.9 | 5 | 0.47 | 20 | 3 | 25 | 21
SPI-H | L Shape Terminal | SPI0605H | SPI0605H-R56MA | 7.6 | 6.9 | 5 | 0.56 | 20 | 3.6 | 18 | 20
SPI-H | L Shape Terminal | SPI0605H | SPI0605H-R68MA | 7.6 | 6.9 | 5 | 0.68 | 20 | 4.5 | 16 | 18
SPI-H | L Shape Terminal | SPI0605H | SPI0605H-R82MA | 7.6 | 6.9 | 5 | 0.82 | 20 | 4.9 | 17 | 16.5
SPI-H | L Shape Terminal | SPI0605H | SPI0605H-1R0MA | 7.6 | 6.9 | 5 | 1 | 20 | 6.5 | 15 | 13
SPI-H | L Shape Terminal | SPI0605H | SPI0605H-1R5MA | 7.6 | 6.9 | 5 | 1.5 | 20 | 9 | 12 | 11
SPI-H | L Shape Terminal | SPI0605H | SPI0605H-2R2MA | 7.6 | 6.9 | 5 | 2.2 | 20 | 13.6 | 12 | 10
SPI-H | L Shape Terminal | SPI0605H | SPI0605H-3R3MA | 7.6 | 6.9 | 5 | 3.3 | 20 | 20.9 | 9 | 8.5
SPI-H | L Shape Terminal | SPI0605H | SPI0605H-4R7MA | 7.6 | 6.9 | 5 | 4.7 | 20 | 30.3 | 7 | 6.5
SPI-H | L Shape Terminal | SPI0605H | SPI0605H-5R6MA | 7.6 | 6.9 | 5 | 5.6 | 20 | 34.4 | 7 | 6
SPI-H | L Shape Terminal | SPI0605H | SPI0605H-6R8MA | 7.6 | 6.9 | 5 | 6.8 | 20 | 44.6 | 6 | 5.5
SPI-H | L Shape Terminal | SPI0605H | SPI0605H-8R2MA | 7.6 | 6.9 | 5 | 8.2 | 20 | 50.7 | 5.5 | 5
SPI-H | L Shape Terminal | SPI0605H | SPI0605H-100MA | 7.6 | 6.9 | 5 | 10 | 20 | 71.3 | 4.5 | 4.5
SPI-H | L Shape Terminal | SPI0605H | SPI0605H-150MA | 7.6 | 6.9 | 5 | 15 | 20 | 105 | 4.5 | 3.5
SPI-N | L Shape Terminal | SPI0618N | SPI0618N-R10MA | 7.6 | 6.9 | 1.8 | 0.1 | 20 | 2.5 | 45 | 18
SPI-N | L Shape Terminal | SPI0618N | SPI0618N-R22MA | 7.6 | 6.9 | 1.8 | 0.22 | 20 | 5.2 | 29 | 14
SPI-N | L Shape Terminal | SPI0618N | SPI0618N-R33MA | 7.6 | 6.9 | 1.8 | 0.33 | 20 | 6.8 | 22 | 12
SPI-N | L Shape Terminal | SPI0618N | SPI0618N-R47MA | 7.6 | 6.9 | 1.8 | 0.47 | 20 | 8.4 | 18 | 11
SPI-N | L Shape Terminal | SPI0618N | SPI0618N-R68MA | 7.6 | 6.9 | 1.8 | 0.68 | 20 | 12.7 | 17 | 9
SPI-N | L Shape Terminal | SPI0618N | SPI0618N-1R0MA | 7.6 | 6.9 | 1.8 | 1 | 20 | 17 | 14 | 7
SPI-N | L Shape Terminal | SPI0618N | SPI0618N-1R5MA | 7.6 | 6.9 | 1.8 | 1.5 | 20 | 26 | 12 | 6.5
SPI-N | L Shape Terminal | SPI0618N | SPI0618N-2R0MA | 7.6 | 6.9 | 1.8 | 2 | 20 | 32 | 10 | 5
SPI-N | L Shape Terminal | SPI0618N | SPI0618N-2R2MA | 7.6 | 6.9 | 1.8 | 2.2 | 20 | 35 | 8 | 5
SPI-N | L Shape Terminal | SPI0618N | SPI0618N-3R3MA | 7.6 | 6.9 | 1.8 | 3.3 | 20 | 60 | 7 | 4.5
SPI-N | L Shape Terminal | SPI0618N | SPI0618N-4R7MA | 7.6 | 6.9 | 1.8 | 4.7 | 20 | 70 | 5 | 3.5
SPI-N | L Shape Terminal | SPI0618N | SPI0618N-6R8MA | 7.6 | 6.9 | 1.8 | 6.8 | 20 | 110 | 3.5 | 2.8
SPI-N | L Shape Terminal | SPI0618N | SPI0618N-8R2MA | 7.6 | 6.9 | 1.8 | 8.2 | 20 | 135 | 3 | 2.5
SPI-N | L Shape Terminal | SPI0618N | SPI0618N-100MA | 7.6 | 6.9 | 1.8 | 10 | 20 | 155 | 2.5 | 2.3
SPI-N | L Shape Terminal | SPI0624N | SPI0624N-R33MA | 7.6 | 6.9 | 2.4 | 0.33 | 20 | 4.1 | 24.5 | 18
SPI-N | L Shape Terminal | SPI0624N | SPI0624N-R47MA | 7.6 | 6.9 | 2.4 | 0.47 | 20 | 5.1 | 22 | 15
SPI-N | L Shape Terminal | SPI0624N | SPI0624N-R56MA | 7.6 | 6.9 | 2.4 | 0.56 | 20 | 6.5 | 17 | 13
SPI-N | L Shape Terminal | SPI0624N | SPI0624N-R68MA | 7.6 | 6.9 | 2.4 | 0.68 | 20 | 7.2 | 16 | 12
SPI-N | L Shape Terminal | SPI0624N | SPI0624N-1R0MA | 7.6 | 6.9 | 2.4 | 1 | 20 | 13.5 | 15 | 9
SPI-N | L Shape Terminal | SPI0624N | SPI0624N-1R5MA | 7.6 | 6.9 | 2.4 | 1.5 | 20 | 20 | 15 | 8
SPI-N | L Shape Terminal | SPI0624N | SPI0624N-2R2MA | 7.6 | 6.9 | 2.4 | 2.2 | 20 | 28 | 14 | 7
SPI-N | L Shape Terminal | SPI0624N | SPI0624N-3R3MA | 7.6 | 6.9 | 2.4 | 3.3 | 20 | 39 | 10 | 5.5
SPI-N | L Shape Terminal | SPI0624N | SPI0624N-4R7MA | 7.6 | 6.9 | 2.4 | 4.7 | 20 | 50 | 8 | 5
SPI-N | L Shape Terminal | SPI0624N | SPI0624N-5R6MA | 7.6 | 6.9 | 2.4 | 5.6 | 20 | 60 | 6.5 | 4.5
SPI-N | L Shape Terminal | SPI0624N | SPI0624N-6R8MA | 7.6 | 6.9 | 2.4 | 6.8 | 20 | 70 | 6 | 4
SPI-N | L Shape Terminal | SPI0624N | SPI0624N-8R2MA | 7.6 | 6.9 | 2.4 | 8.2 | 20 | 90 | 5 | 3.5
SPI-N | L Shape Terminal | SPI0624N | SPI0624N-100MA | 7.6 | 6.9 | 2.4 | 10 | 20 | 101 | 4 | 3.1
SPI-H | L Shape Terminal | SPI0625H | SPI0625H-R10MA | 7.6 | 6.9 | 2.5 | 0.1 | 20 | 1.7 | 50 | 30
SPI-H | L Shape Terminal | SPI0625H | SPI0625H-R22MA | 7.6 | 6.9 | 2.5 | 0.22 | 20 | 3.2 | 34 | 21
SPI-H | L Shape Terminal | SPI0625H | SPI0625H-R33MA | 7.6 | 6.9 | 2.5 | 0.33 | 20 | 4.1 | 22 | 18
SPI-H | L Shape Terminal | SPI0625H | SPI0625H-R47MA | 7.6 | 6.9 | 2.5 | 0.47 | 20 | 6.5 | 21 | 13.5
SPI-H | L Shape Terminal | SPI0625H | SPI0625H-R68MA | 7.6 | 6.9 | 2.5 | 0.68 | 20 | 9.4 | 18 | 11
SPI-H | L Shape Terminal | SPI0625H | SPI0625H-R82MA | 7.6 | 6.9 | 2.5 | 0.82 | 20 | 11.8 | 17 | 10
SPI-H | L Shape Terminal | SPI0625H | SPI0625H-1R0MA | 7.6 | 6.9 | 2.5 | 1 | 20 | 14.2 | 16 | 9
SPI-H | L Shape Terminal | SPI0625H | SPI0625H-1R5MA | 7.6 | 6.9 | 2.5 | 1.5 | 20 | 21.2 | 15 | 7.5
SPI-H | L Shape Terminal | SPI0625H | SPI0625H-2R2MA | 7.6 | 6.9 | 2.5 | 2.2 | 20 | 34 | 14 | 6.5
SPI-H | L Shape Terminal | SPI0625H | SPI0625H-3R3MA | 7.6 | 6.9 | 2.5 | 3.3 | 20 | 51.6 | 13 | 5
SPI-H | L Shape Terminal | SPI0625H | SPI0625H-4R7MA | 7.6 | 6.9 | 2.5 | 4.7 | 20 | 63 | 10 | 4.5
SPI-H | L Shape Terminal | SPI0625H | SPI0625H-6R8MA | 7.6 | 6.9 | 2.5 | 6.8 | 20 | 95 | 9 | 3.5
SPI-H | L Shape Terminal | SPI0625H | SPI0625H-8R2MA | 7.6 | 6.9 | 2.5 | 8.2 | 20 | 106 | 8 | 3
SPI-H | L Shape Terminal | SPI0625H | SPI0625H-100MA | 7.6 | 6.9 | 2.5 | 10 | 20 | 129 | 7 | 2.5
SPI-B | L Shape Terminal | SPI0630BS | SPI0630BS-R10MA | 7.3 | 6.8 | 3 | 0.1 | 20 | 1.7 | 60(typ) | 32.5(typ)
SPI-B | L Shape Terminal | SPI0630BS | SPI0630BS-R15MA | 7.3 | 6.8 | 3 | 0.15 | 20 | 2.5 | 52(typ) | 26(typ)
SPI-B | L Shape Terminal | SPI0630BS | SPI0630BS-R20MA | 7.3 | 6.8 | 3 | 0.2 | 20 | 3 | 41(typ) | 24(typ)
SPI-B | L Shape Terminal | SPI0630BS | SPI0630BS-R22MA | 7.3 | 6.8 | 3 | 0.22 | 20 | 2.8 | 40(typ) | 23(typ)
SPI-B | L Shape Terminal | SPI0630BS | SPI0630BS-R33MA | 7.3 | 6.8 | 3 | 0.33 | 20 | 3.9 | 30(typ) | 20(typ)
SPI-B | L Shape Terminal | SPI0630BS | SPI0630BS-R47MA | 7.3 | 6.8 | 3 | 0.47 | 20 | 4.2 | 26(typ) | 17.5(typ)
SPI-B | L Shape Terminal | SPI0630BS | SPI0630BS-R56MA | 7.3 | 6.8 | 3 | 0.56 | 20 | 5 | 25.5(typ) | 16.5(typ)
SPI-B | L Shape Terminal | SPI0630BS | SPI0630BS-R68MA | 7.3 | 6.8 | 3 | 0.68 | 20 | 5.5 | 25(typ) | 15.5(typ)
SPI-B | L Shape Terminal | SPI0630BS | SPI0630BS-R82MA | 7.3 | 6.8 | 3 | 0.82 | 20 | 8 | 24(typ) | 13(typ)
SPI-B | L Shape Terminal | SPI0630BS | SPI0630BS-1R0MA | 7.3 | 6.8 | 3 | 1 | 20 | 10 | 22(typ) | 11(typ)
SPI-B | L Shape Terminal | SPI0630BS | SPI0630BS-1R2MA | 7.3 | 6.8 | 3 | 1.2 | 20 | 13 | 20(typ) | 10(typ)
SPI-B | L Shape Terminal | SPI0630BS | SPI0630BS-1R5MA | 7.3 | 6.8 | 3 | 1.5 | 20 | 15 | 18(typ) | 9(typ)
SPI-B | L Shape Terminal | SPI0630BS | SPI0630BS-1R8MA | 7.3 | 6.8 | 3 | 1.8 | 20 | 18 | 16(typ) | 8.5(typ)
SPI-B | L Shape Terminal | SPI0630BS | SPI0630BS-2R2MA | 7.3 | 6.8 | 3 | 2.2 | 20 | 20 | 14(typ) | 8(typ)
SPI-B | L Shape Terminal | SPI0630BS | SPI0630BS-3R3MA | 7.3 | 6.8 | 3 | 3.3 | 20 | 30 | 13.5(typ) | 6(typ)
SPI-B | L Shape Terminal | SPI0630BS | SPI0630BS-4R7MA | 7.3 | 6.8 | 3 | 4.7 | 20 | 40 | 10(typ) | 5.5(typ)
SPI-B | L Shape Terminal | SPI0630BS | SPI0630BS-5R6MA | 7.3 | 6.8 | 3 | 5.6 | 20 | 50 | 9(typ) | 5(typ)
SPI-B | L Shape Terminal | SPI0630BS | SPI0630BS-6R8MA | 7.3 | 6.8 | 3 | 6.8 | 20 | 60 | 8(typ) | 4.5(typ)
SPI-B | L Shape Terminal | SPI0630BS | SPI0630BS-8R2MA | 7.3 | 6.8 | 3 | 8.2 | 20 | 68 | 7.5(typ) | 4(typ)
SPI-B | L Shape Terminal | SPI0630BS | SPI0630BS-100MA | 7.3 | 6.8 | 3 | 10 | 20 | 105 | 7(typ) | 3(typ)
SPI-B | L Shape Terminal | SPI0804B | SPI0804B-R33MA | 8.9 | 8.35 | 4 | 0.33 | 20 | 1.9 | 45(typ) | 28(typ)
SPI-B | L Shape Terminal | SPI0804B | SPI0804B-R47MA | 8.9 | 8.35 | 4 | 0.47 | 20 | 2.2 | 35(typ) | 27(typ)
SPI-B | L Shape Terminal | SPI0804B | SPI0804B-3R3MA | 8.9 | 8.35 | 4 | 3.3 | 20 | 17.7 | 20(typ) | 10(typ)
SPI-B | L Shape Terminal | SPI0804B | SPI0804B-100MA | 8.9 | 8.35 | 4 | 10 | 20 | 59.9 | 9.5(typ) | 5.2(typ)
SPI-B | L Shape Terminal | SPI0804B | SPI0804B-220MA | 8.9 | 8.35 | 4 | 22 | 20 | 93 | 7(typ) | 4.5(typ)
SPI-B | L Shape Terminal | SPI0804B | SPI0804B-330MA | 8.9 | 8.35 | 4 | 33 | 20 | 144 | 5.4(typ) | 3(typ)
SPI-F | L Shape Terminal | SPI0804F | SPI0804F-R19MA | 8.9 | 8.25 | 4 | 0.19 | 20 | 1.35 | 22(typ) | 34(typ)
SPI-F | L Shape Terminal | SPI0804F | SPI0804F-R33MA | 8.9 | 8.25 | 4 | 0.33 | 20 | 2.15 | 16(typ) | 27.5(typ)
SPI-F | L Shape Terminal | SPI0804F | SPI0804F-R47MA | 8.9 | 8.25 | 4 | 0.47 | 20 | 2.38 | 14(typ) | 25(typ)
SPI-F | L Shape Terminal | SPI0804F | SPI0804F-R68MA | 8.9 | 8.25 | 4 | 0.68 | 20 | 3.22 | 14.5(typ) | 22.2(typ)
SPI-F | L Shape Terminal | SPI0804F | SPI0804F-R82MA | 8.9 | 8.25 | 4 | 0.82 | 20 | 3.88 | 15(typ) | 19.5(typ)
SPI-F | L Shape Terminal | SPI0804F | SPI0804F-1R0MA | 8.9 | 8.25 | 4 | 1 | 20 | 4.63 | 12(typ) | 18.2(typ)
SPI-F | L Shape Terminal | SPI0804F | SPI0804F-2R2MA | 8.9 | 8.25 | 4 | 2.2 | 20 | 9.41 | 10.2(typ) | 14.2(typ)
SPI-F | L Shape Terminal | SPI0804F | SPI0804F-3R3MA | 8.9 | 8.25 | 4 | 3.3 | 20 | 14.9 | 9.7(typ) | 10.5(typ)
SPI-F | L Shape Terminal | SPI0804F | SPI0804F-4R7MA | 8.9 | 8.25 | 4 | 4.7 | 20 | 22.6 | 8.7(typ) | 8(typ)
SPI-F | L Shape Terminal | SPI0804F | SPI0804F-5R6MA | 8.9 | 8.25 | 4 | 5.6 | 20 | 28.6 | 7.6(typ) | 7.4(typ)
SPI-F | L Shape Terminal | SPI0804F | SPI0804F-6R8MA | 8.9 | 8.25 | 4 | 6.8 | 20 | 33.4 | 6.7(typ) | 7(typ)
SPI-F | L Shape Terminal | SPI0804F | SPI0804F-8R2MA | 8.9 | 8.25 | 4 | 8.2 | 20 | 45 | 6.6(typ) | 5.7(typ)
SPI-F | L Shape Terminal | SPI0804F | SPI0804F-100MA | 8.9 | 8.25 | 4 | 10 | 20 | 51.8 | 6.4(typ) | 5.4(typ)
SPI-F | L Shape Terminal | SPI0804F | SPI0804F-150MA | 8.9 | 8.25 | 4 | 15 | 20 | 65.3 | 3.7(typ) | 4.9(typ)
SPI-F | L Shape Terminal | SPI0804F | SPI0804F-220MA | 8.9 | 8.25 | 4 | 22 | 20 | 94.2 | 3.3(typ) | 4.3(typ)
SPI-F | L Shape Terminal | SPI0804F | SPI0804F-330MA | 8.9 | 8.25 | 4 | 33 | 20 | 144 | 3.2(typ) | 3.2(typ)
SPI-H | L Shape Terminal | SPI1003H | SPI1003H-R36MA | 11.5 | 10.6 | 3 | 0.36 | 20 | 1.6 | 28 | 24
SPI-H | L Shape Terminal | SPI1003H | SPI1003H-R47MA | 11.5 | 10.6 | 3 | 0.47 | 20 | 2.5 | 26 | 23
SPI-H | L Shape Terminal | SPI1003H | SPI1003H-R56MA | 11.5 | 10.6 | 3 | 0.56 | 20 | 3 | 24 | 22
SPI-H | L Shape Terminal | SPI1003H | SPI1003H-R68MA | 11.5 | 10.6 | 3 | 0.68 | 20 | 3.4 | 23 | 21
SPI-H | L Shape Terminal | SPI1003H | SPI1003H-1R0MA | 11.5 | 10.6 | 3 | 1 | 20 | 6 | 21 | 15
SPI-H | L Shape Terminal | SPI1003H | SPI1003H-1R5MA | 11.5 | 10.6 | 3 | 1.5 | 20 | 7.5 | 20 | 13.5
SPI-H | L Shape Terminal | SPI1003H | SPI1003H-2R2MA | 11.5 | 10.6 | 3 | 2.2 | 20 | 9 | 16 | 13
SPI-H | L Shape Terminal | SPI1003H | SPI1003H-3R3MA | 11.5 | 10.6 | 3 | 3.3 | 20 | 16 | 14 | 9
SPI-H | L Shape Terminal | SPI1003H | SPI1003H-4R7MA | 11.5 | 10.6 | 3 | 4.7 | 20 | 22.5 | 13 | 7
SPI-H | L Shape Terminal | SPI1003H | SPI1003H-5R6MA | 11.5 | 10.6 | 3 | 5.6 | 20 | 40 | 10 | 6
SPI-H | L Shape Terminal | SPI1003H | SPI1003H-8R2MA | 11.5 | 10.6 | 3 | 8.2 | 20 | 45 | 8.5 | 5.5
SPI-H | L Shape Terminal | SPI1003H | SPI1003H-100MA | 11.5 | 10.6 | 3 | 10 | 20 | 55 | 7.5 | 5
SPI-N | L Shape Terminal | SPI1003N | SPI1003N-R33MA | 11.5 | 10.6 | 3 | 0.33 | 20 | 1.6 | 32 | 23
SPI-N | L Shape Terminal | SPI1003N | SPI1003N-R36MA | 11.5 | 10.6 | 3 | 0.36 | 20 | 1.6 | 28 | 23
SPI-N | L Shape Terminal | SPI1003N | SPI1003N-R47MA | 11.5 | 10.6 | 3 | 0.47 | 20 | 2.5 | 26 | 23
SPI-N | L Shape Terminal | SPI1003N | SPI1003N-R56MA | 11.5 | 10.6 | 3 | 0.56 | 20 | 3 | 24 | 22
SPI-N | L Shape Terminal | SPI1003N | SPI1003N-R68MA | 11.5 | 10.6 | 3 | 0.68 | 20 | 3.4 | 23 | 21
SPI-N | L Shape Terminal | SPI1003N | SPI1003N-1R0MA | 11.5 | 10.6 | 3 | 1 | 20 | 6 | 21 | 15
SPI-N | L Shape Terminal | SPI1003N | SPI1003N-1R5MA | 11.5 | 10.6 | 3 | 1.5 | 20 | 7.5 | 20 | 13.5
SPI-N | L Shape Terminal | SPI1003N | SPI1003N-2R2MA | 11.5 | 10.6 | 3 | 2.2 | 20 | 9 | 16 | 13
SPI-N | L Shape Terminal | SPI1003N | SPI1003N-3R3MA | 11.5 | 10.6 | 3 | 3.3 | 20 | 16 | 14 | 9
SPI-N | L Shape Terminal | SPI1003N | SPI1003N-4R7MA | 11.5 | 10.6 | 3 | 4.7 | 20 | 25 | 13 | 7
SPI-N | L Shape Terminal | SPI1003N | SPI1003N-8R2MA | 11.5 | 10.6 | 3 | 8.2 | 20 | 45 | 8.5 | 5
SPI-N | L Shape Terminal | SPI1003N | SPI1003N-100MA | 11.5 | 10.6 | 3 | 10 | 20 | 55 | 7.5 | 5
SPI-B | L Shape Terminal | SPI1004B | SPI1004B-R56MA | 11.5 | 10.3 | 4 | 0.56 | 20 | 1.8 | 55(typ) | 25(typ)
SPI-B | L Shape Terminal | SPI1004B | SPI1004B-1R0MA | 11.5 | 10.3 | 4 | 1 | 20 | 3.5 | 40(typ) | 20(typ)
SPI-B | L Shape Terminal | SPI1004B | SPI1004B-1R5MA | 11.5 | 10.3 | 4 | 1.5 | 20 | 4.2 | 33(typ) | 16(typ)
SPI-B | L Shape Terminal | SPI1004B | SPI1004B-2R2MA | 11.5 | 10.3 | 4 | 2.2 | 20 | 9 | 26(typ) | 12(typ)
SPI-B | L Shape Terminal | SPI1004B | SPI1004B-3R3MA | 11.5 | 10.3 | 4 | 3.3 | 20 | 12 | 23(typ) | 10(typ)
SPI-B | L Shape Terminal | SPI1004B | SPI1004B-4R7MA | 11.5 | 10.3 | 4 | 4.7 | 20 | 16.5 | 17(typ) | 9.5(typ)
SPI-B | L Shape Terminal | SPI1004B | SPI1004B-6R8MA | 11.5 | 10.3 | 4 | 6.8 | 20 | 23.3 | 15(typ) | 8(typ)
SPI-B | L Shape Terminal | SPI1004B | SPI1004B-100MA | 11.5 | 10.3 | 4 | 10 | 20 | 36.5 | 12(typ) | 6.8(typ)
SPI-B | L Shape Terminal | SPI1004B | SPI1004B-220MA | 11.5 | 10.3 | 4 | 22 | 20 | 66 | 7(typ) | 5(typ)
SPI-B | L Shape Terminal | SPI1004B | SPI1004B-330MA | 11.5 | 10.3 | 4 | 33 | 20 | 105 | 6.5(typ) | 4.1(typ)
SPI-B | L Shape Terminal | SPI1004B | SPI1004B-470MA | 11.5 | 10.3 | 4 | 47 | 20 | 167 | 4.5(typ) | 3(typ)
SPI-FW | L Shape Terminal | SPI1004FW | SPI1004FW-R15MA | 11.5 | 10.3 | 4 | 0.15 | 20 | 0.65 | 75(typ) | 45(typ)
SPI-FW | L Shape Terminal | SPI1004FW | SPI1004FW-R22MA | 11.5 | 10.3 | 4 | 0.22 | 20 | 1 | 60(typ) | 35(typ)
SPI-FW | L Shape Terminal | SPI1004FW | SPI1004FW-R30MA | 11.5 | 10.3 | 4 | 0.3 | 20 | 1.1 | 45(typ) | 35(typ)
SPI-FW | L Shape Terminal | SPI1004FW | SPI1004FW-R36MA | 11.5 | 10.3 | 4 | 0.36 | 20 | 1.2 | 45(typ) | 30(typ)
SPI-FW | L Shape Terminal | SPI1004FW | SPI1004FW-R47MA | 11.5 | 10.3 | 4 | 0.47 | 20 | 1.7 | 40(typ) | 30(typ)
SPI-FW | L Shape Terminal | SPI1004FW | SPI1004FW-R56MA | 11.5 | 10.3 | 4 | 0.56 | 20 | 1.8 | 33(typ) | 25(typ)
SPI-FW | L Shape Terminal | SPI1004FW | SPI1004FW-R68MA | 11.5 | 10.3 | 4 | 0.68 | 20 | 2.4 | 30(typ) | 23(typ)
SPI-FW | L Shape Terminal | SPI1004FW | SPI1004FW-R80MA | 11.5 | 10.3 | 4 | 0.8 | 20 | 2.7 | 29(typ) | 23(typ)
SPI-FW | L Shape Terminal | SPI1004FW | SPI1004FW-1R0MA | 11.5 | 10.3 | 4 | 1 | 20 | 3.3 | 28(typ) | 19(typ)
SPI-FW | L Shape Terminal | SPI1004FW | SPI1004FW-1R5MA | 11.5 | 10.3 | 4 | 1.5 | 20 | 4.2 | 24(typ) | 16(typ)
SPI-FW | L Shape Terminal | SPI1004FW | SPI1004FW-2R2MA | 11.5 | 10.3 | 4 | 2.2 | 20 | 7 | 16.5(typ) | 12(typ)
SPI-FW | L Shape Terminal | SPI1004FW | SPI1004FW-3R3MA | 11.5 | 10.3 | 4 | 3.3 | 20 | 11.8 | 16(typ) | 11(typ)
SPI-FW | L Shape Terminal | SPI1004FW | SPI1004FW-4R7MA | 11.5 | 10.3 | 4 | 4.7 | 20 | 20 | 13(typ) | 9(typ)
SPI-FW | L Shape Terminal | SPI1004FW | SPI1004FW-6R8MA | 11.5 | 10.3 | 4 | 6.8 | 20 | 25 | 12(typ) | 8.5(typ)
SPI-FW | L Shape Terminal | SPI1004FW | SPI1004FW-8R2MA | 11.5 | 10.3 | 4 | 8.2 | 20 | 27 | 9(typ) | 8(typ)
SPI-FW | L Shape Terminal | SPI1004FW | SPI1004FW-100MA | 11.5 | 10.3 | 4 | 10 | 20 | 30 | 8.5(typ) | 7.8(typ)
SPI-FW | L Shape Terminal | SPI1004FW | SPI1004FW-150MA | 11.5 | 10.3 | 4 | 15 | 20 | 45 | 7(typ) | 6.5(typ)
SPI-FW | L Shape Terminal | SPI1004FW | SPI1004FW-220MA | 11.5 | 10.3 | 4 | 22 | 20 | 66 | 5.5(typ) | 5(typ)
SPI-FW | L Shape Terminal | SPI1004FW | SPI1004FW-330MA | 11.5 | 10.3 | 4 | 33 | 20 | 92 | 4.8(typ) | 4.4(typ)
SPI-FW | L Shape Terminal | SPI1004FW | SPI1004FW-470MA | 11.5 | 10.3 | 4 | 47 | 20 | 145 | 3.5(typ) | 3.3(typ)
SPI-FW | L Shape Terminal | SPI1004FW | SPI1004FW-680MA | 11.5 | 10.3 | 4 | 68 | 20 | 195 | 3(typ) | 2.5(typ)
SPI-FW | L Shape Terminal | SPI1004FW | SPI1004FW-101MA | 11.5 | 10.3 | 4 | 100 | 20 | 340 | 2.3(typ) | 2(typ)
SPI-H | L Shape Terminal | SPI1004H | SPI1004H-R19MA | 11.5 | 10.6 | 4 | 0.19 | 20 | 0.95 | 90 | 40
SPI-H | L Shape Terminal | SPI1004H | SPI1004H-R36MA | 11.5 | 10.6 | 4 | 0.36 | 20 | 1.4 | 60 | 31.5
SPI-H | L Shape Terminal | SPI1004H | SPI1004H-R47MA | 11.5 | 10.6 | 4 | 0.47 | 20 | 1.6 | 52 | 28.5
SPI-H | L Shape Terminal | SPI1004H | SPI1004H-R56MA | 11.5 | 10.6 | 4 | 0.56 | 20 | 1.8 | 49 | 27.5
SPI-H | L Shape Terminal | SPI1004H | SPI1004H-R68MA | 11.5 | 10.6 | 4 | 0.68 | 20 | 2.4 | 45 | 23
SPI-H | L Shape Terminal | SPI1004H | SPI1004H-R82MA | 11.5 | 10.6 | 4 | 0.82 | 20 | 3.2 | 40 | 21
SPI-H | L Shape Terminal | SPI1004H | SPI1004H-1R0MA | 11.5 | 10.6 | 4 | 1 | 20 | 3.7 | 36 | 17.5
SPI-H | L Shape Terminal | SPI1004H | SPI1004H-1R5MA | 11.5 | 10.6 | 4 | 1.5 | 20 | 5.8 | 27.5 | 15
SPI-H | L Shape Terminal | SPI1004H | SPI1004H-2R2MA | 11.5 | 10.6 | 4 | 2.2 | 20 | 10 | 25.6 | 12
SPI-H | L Shape Terminal | SPI1004H | SPI1004H-3R3MA | 11.5 | 10.6 | 4 | 3.3 | 20 | 12 | 18.6 | 10
SPI-H | L Shape Terminal | SPI1004H | SPI1004H-4R7MA | 11.5 | 10.6 | 4 | 4.7 | 20 | 16.5 | 17 | 9.5
SPI-H | L Shape Terminal | SPI1004H | SPI1004H-5R6MA | 11.5 | 10.6 | 4 | 5.6 | 20 | 19.3 | 16 | 8.5
SPI-H | L Shape Terminal | SPI1004H | SPI1004H-6R8MA | 11.5 | 10.6 | 4 | 6.8 | 20 | 23.3 | 13.5 | 8
SPI-H | L Shape Terminal | SPI1004H | SPI1004H-8R2MA | 11.5 | 10.6 | 4 | 8.2 | 20 | 35 | 12.5 | 7
SPI-H | L Shape Terminal | SPI1004H | SPI1004H-100MA | 11.5 | 10.6 | 4 | 10 | 20 | 36.5 | 12 | 6.8
SPI-H | L Shape Terminal | SPI1004H | SPI1004H-470MA | 11.5 | 10.6 | 4 | 47 | 20 | 145 | 4 | 3.5
SPI-N | L Shape Terminal | SPI1004N | SPI1004N-R22MA | 11.5 | 10.6 | 4 | 0.22 | 20 | 1 | 60 | 35
SPI-N | L Shape Terminal | SPI1004N | SPI1004N-R36MA | 11.5 | 10.6 | 4 | 0.36 | 20 | 1.2 | 50 | 30
SPI-N | L Shape Terminal | SPI1004N | SPI1004N-R45MA | 11.5 | 10.6 | 4 | 0.45 | 20 | 1.3 | 45 | 29
SPI-N | L Shape Terminal | SPI1004N | SPI1004N-R47MA | 11.5 | 10.6 | 4 | 0.47 | 20 | 1.68 | 40 | 28
SPI-N | L Shape Terminal | SPI1004N | SPI1004N-R56MA | 11.5 | 10.6 | 4 | 0.56 | 20 | 1.8 | 33 | 25
SPI-N | L Shape Terminal | SPI1004N | SPI1004N-R68MA | 11.5 | 10.6 | 4 | 0.68 | 20 | 2.4 | 32 | 23
SPI-N | L Shape Terminal | SPI1004N | SPI1004N-1R0MA | 11.5 | 10.6 | 4 | 1 | 20 | 3.3 | 28 | 18
SPI-N | L Shape Terminal | SPI1004N | SPI1004N-1R5MA | 11.5 | 10.6 | 4 | 1.5 | 20 | 4.2 | 23 | 16
SPI-N | L Shape Terminal | SPI1004N | SPI1004N-2R2MA | 11.5 | 10.6 | 4 | 2.2 | 20 | 7 | 18 | 12
SPI-N | L Shape Terminal | SPI1004N | SPI1004N-3R3MA | 11.5 | 10.6 | 4 | 3.3 | 20 | 11.8 | 16 | 10
SPI-N | L Shape Terminal | SPI1004N | SPI1004N-4R7MA | 11.5 | 10.6 | 4 | 4.7 | 20 | 20 | 15 | 8.5
SPI-N | L Shape Terminal | SPI1004N | SPI1004N-5R6MA | 11.5 | 10.6 | 4 | 5.6 | 20 | 23 | 14 | 8
SPI-N | L Shape Terminal | SPI1004N | SPI1004N-6R8MA | 11.5 | 10.6 | 4 | 6.8 | 20 | 25 | 12 | 7.5
SPI-N | L Shape Terminal | SPI1004N | SPI1004N-8R2MA | 11.5 | 10.6 | 4 | 8.2 | 20 | 27 | 9 | 7
SPI-N | L Shape Terminal | SPI1004N | SPI1004N-100MA | 11.5 | 10.6 | 4 | 10 | 20 | 30 | 8.5 | 6.25
SPI-N | L Shape Terminal | SPI1004N | SPI1004N-150MA | 11.5 | 10.6 | 4 | 15 | 20 | 45 | 7 | 6
SPI-N | L Shape Terminal | SPI1004N | SPI1004N-220MA | 11.5 | 10.6 | 4 | 22 | 20 | 66 | 5.5 | 5
SPI-N | L Shape Terminal | SPI1004N | SPI1004N-330MA | 11.5 | 10.6 | 4 | 33 | 20 | 92 | 5 | 4.4
SPI-N | L Shape Terminal | SPI1004N | SPI1004N-470MA | 11.5 | 10.6 | 4 | 47 | 20 | 145 | 3.5 | 3.3
SPI-N | L Shape Terminal | SPI1004N | SPI1004N-680MA | 11.5 | 10.6 | 4 | 68 | 20 | 195 | 3 | 2.3
SPI-FW | L Shape Terminal | SPI1005FW | SPI1005FW-R22MA | 11.5 | 10.3 | 5 | 0.22 | 20 | 0.8 | 65(typ) | 37(typ)
SPI-FW | L Shape Terminal | SPI1005FW | SPI1005FW-1R0MA | 11.5 | 10.3 | 5 | 1 | 20 | 3 | 30(typ) | 23(typ)
SPI-FW | L Shape Terminal | SPI1005FW | SPI1005FW-1R5MA | 11.5 | 10.3 | 5 | 1.5 | 20 | 3.8 | 25(typ) | 21(typ)
SPI-FW | L Shape Terminal | SPI1005FW | SPI1005FW-2R2MA | 11.5 | 10.3 | 5 | 2.2 | 20 | 6 | 19(typ) | 15(typ)
SPI-FW | L Shape Terminal | SPI1005FW | SPI1005FW-3R3MA | 11.5 | 10.3 | 5 | 3.3 | 20 | 10 | 16(typ) | 13(typ)
SPI-FW | L Shape Terminal | SPI1005FW | SPI1005FW-4R7MA | 11.5 | 10.3 | 5 | 4.7 | 20 | 14 | 15(typ) | 11(typ)
SPI-FW | L Shape Terminal | SPI1005FW | SPI1005FW-5R6MA | 11.5 | 10.3 | 5 | 5.6 | 20 | 17 | 14(typ) | 9.5(typ)
SPI-FW | L Shape Terminal | SPI1005FW | SPI1005FW-6R8MA | 11.5 | 10.3 | 5 | 6.8 | 20 | 18.5 | 14(typ) | 9(typ)
SPI-FW | L Shape Terminal | SPI1005FW | SPI1005FW-100MA | 11.5 | 10.3 | 5 | 10 | 20 | 28 | 10(typ) | 8(typ)
SPI-FW | L Shape Terminal | SPI1005FW | SPI1005FW-150MA | 11.5 | 10.3 | 5 | 15 | 20 | 42 | 7.5(typ) | 6.5(typ)
SPI-FW | L Shape Terminal | SPI1005FW | SPI1005FW-220MA | 11.5 | 10.3 | 5 | 22 | 20 | 50 | 6(typ) | 5.5(typ)
SPI-FW | L Shape Terminal | SPI1005FW | SPI1005FW-330MA | 11.5 | 10.3 | 5 | 33 | 20 | 86 | 5.2(typ) | 4.8(typ)
SPI-FW | L Shape Terminal | SPI1005FW | SPI1005FW-470MA | 11.5 | 10.3 | 5 | 47 | 20 | 127 | 4.5(typ) | 3.7(typ)
SPI-FW | L Shape Terminal | SPI1005FW | SPI1005FW-101MA | 11.5 | 10.3 | 5 | 100 | 20 | 290 | 2.8(typ) | 2.1(typ)
SPI-H | L Shape Terminal | SPI1005H | SPI1005H-R15MA | 11.5 | 10.6 | 5 | 0.15 | 20 | 0.7 | 92 | 45
SPI-H | L Shape Terminal | SPI1005H | SPI1005H-R36MA | 11.5 | 10.6 | 5 | 0.36 | 20 | 0.92 | 40 | 35
SPI-H | L Shape Terminal | SPI1005H | SPI1005H-R47MA | 11.5 | 10.6 | 5 | 0.47 | 20 | 1.04 | 38 | 32
SPI-H | L Shape Terminal | SPI1005H | SPI1005H-R56MA | 11.5 | 10.6 | 5 | 0.56 | 20 | 1.21 | 36 | 30
SPI-H | L Shape Terminal | SPI1005H | SPI1005H-R68MA | 11.5 | 10.6 | 5 | 0.68 | 20 | 1.65 | 32 | 29.2
SPI-H | L Shape Terminal | SPI1005H | SPI1005H-1R0MA | 11.5 | 10.6 | 5 | 1 | 20 | 2.53 | 28 | 24
SPI-H | L Shape Terminal | SPI1005H | SPI1005H-1R5MA | 11.5 | 10.6 | 5 | 1.5 | 20 | 3.02 | 22 | 20
SPI-H | L Shape Terminal | SPI1005H | SPI1005H-1R8MA | 11.5 | 10.6 | 5 | 1.8 | 20 | 4.03 | 20.5 | 18
SPI-H | L Shape Terminal | SPI1005H | SPI1005H-2R2MA | 11.5 | 10.6 | 5 | 2.2 | 20 | 4.6 | 20 | 17
SPI-H | L Shape Terminal | SPI1005H | SPI1005H-3R3MA | 11.5 | 10.6 | 5 | 3.3 | 20 | 10 | 15 | 12
SPI-H | L Shape Terminal | SPI1005H | SPI1005H-4R7MA | 11.5 | 10.6 | 5 | 4.7 | 20 | 12 | 13 | 10
SPI-H | L Shape Terminal | SPI1005H | SPI1005H-5R6MA | 11.5 | 10.6 | 5 | 5.6 | 20 | 16 | 12 | 9
SPI-H | L Shape Terminal | SPI1005H | SPI1005H-8R2MA | 11.5 | 10.6 | 5 | 8.2 | 20 | 24 | 9 | 7.5
SPI-H | L Shape Terminal | SPI1005H | SPI1005H-100MA | 11.5 | 10.6 | 5 | 10 | 20 | 28 | 8 | 7
SPI-H | L Shape Terminal | SPI1005H | SPI1005H-150MA | 11.5 | 10.6 | 5 | 15 | 20 | 34 | 8 | 6.5
SPI-N | L Shape Terminal | SPI1005N | SPI1005N-R22MA | 11.5 | 10.6 | 5 | 0.22 | 20 | 0.8 | 40 | 42
SPI-N | L Shape Terminal | SPI1005N | SPI1005N-R36MA | 11.5 | 10.6 | 5 | 0.36 | 20 | 1.2 | 35 | 40
SPI-N | L Shape Terminal | SPI1005N | SPI1005N-R47MA | 11.5 | 10.6 | 5 | 0.47 | 20 | 1.68 | 30 | 32
SPI-N | L Shape Terminal | SPI1005N | SPI1005N-R68MA | 11.5 | 10.6 | 5 | 0.68 | 20 | 2 | 28 | 29.2
SPI-N | L Shape Terminal | SPI1005N | SPI1005N-1R0MA | 11.5 | 10.6 | 5 | 1 | 20 | 2.5 | 24 | 25
SPI-N | L Shape Terminal | SPI1005N | SPI1005N-1R5MA | 11.5 | 10.6 | 5 | 1.5 | 20 | 3.5 | 21 | 20
SPI-N | L Shape Terminal | SPI1005N | SPI1005N-2R2MA | 11.5 | 10.6 | 5 | 2.2 | 20 | 4 | 20 | 18
SPI-N | L Shape Terminal | SPI1005N | SPI1005N-3R3MA | 11.5 | 10.6 | 5 | 3.3 | 20 | 10 | 15 | 12
SPI-N | L Shape Terminal | SPI1005N | SPI1005N-4R7MA | 11.5 | 10.6 | 5 | 4.7 | 20 | 12 | 13.5 | 10
SPI-N | L Shape Terminal | SPI1005N | SPI1005N-6R8MA | 11.5 | 10.6 | 5 | 6.8 | 20 | 21 | 12.5 | 9
SPI-N | L Shape Terminal | SPI1005N | SPI1005N-8R2MA | 11.5 | 10.6 | 5 | 8.2 | 20 | 25 | 10 | 8
SPI-N | L Shape Terminal | SPI1005N | SPI1005N-100MA | 11.5 | 10.6 | 5 | 10 | 20 | 30 | 8.5 | 7
SPI-L | Rectangle Shape | SPI1063L | SPI1063L-R12MA | 10.6 | 6 | 3 | 0.12 | 20 | 1.04 | 70 | 35
SPI-L | Rectangle Shape | SPI1063L | SPI1063L-R15MA | 10.6 | 6 | 3 | 0.15 | 20 | 1.04 | 60 | 35
SPI-L | Rectangle Shape | SPI1064L | SPI1064L-R10MA | 10.6 | 6 | 4 | 0.1 | 20 | 0.75 | 120 | 45
SPI-L | Rectangle Shape | SPI1064L | SPI1064L-R12MA | 10.6 | 6 | 4 | 0.12 | 20 | 0.75 | 100 | 40
SPI-L | Rectangle Shape | SPI1064L | SPI1064L-R15MA | 10.6 | 6 | 4 | 0.15 | 20 | 0.75 | 80 | 35
SPI-L | Rectangle Shape | SPI1064L | SPI1064L-R18MA | 10.6 | 6 | 4 | 0.18 | 20 | 0.75 | 60 | 30
SPI-L | Rectangle Shape | SPI1064L | SPI1064L-R36MA | 10.6 | 6 | 4 | 0.36 | 20 | 1.6 | 50 | 24
SPI-L | Rectangle Shape | SPI1065L | SPI1065L-R24MA | 10.6 | 6 | 5 | 0.24 | 20 | 1.05 | 60 | 37
SPI-L | Rectangle Shape | SPI1065L | SPI1065L-R33MA | 10.6 | 6 | 5 | 0.33 | 20 | 1.6 | 50 | 30
SPI-L | Rectangle Shape | SPI1074L | SPI1074L-R15MA | 10.6 | 7.5 | 4 | 0.15 | 20 | 0.65 | 75 | 55
SPI-L | Rectangle Shape | SPI1074L | SPI1074L-R22MA | 10.6 | 7.5 | 4 | 0.22 | 20 | 0.82 | 50 | 32
SPI-L | Rectangle Shape | SPI1075DL | SPI1075DL-R10MA | 10.6 | 7.5 | 5 | 0.1 | 20 | 0.45 | 100 | 50
SPI-L | Rectangle Shape | SPI1075DL | SPI1075DL-R12MA | 10.6 | 7.5 | 5 | 0.12 | 20 | 0.45 | 85 | 45
SPI-L | Rectangle Shape | SPI1075DL | SPI1075DL-R15MA | 10.6 | 7.5 | 5 | 0.15 | 20 | 0.45 | 70 | 42
SPI-L | Rectangle Shape | SPI1075DL | SPI1075DL-R20MA | 10.6 | 7.5 | 5 | 0.2 | 20 | 0.6 | 70 | 42
SPI-L | Rectangle Shape | SPI1075L | SPI1075L-R10MA | 10.6 | 7.5 | 5 | 0.1 | 20 | 0.7 | 100 | 44
SPI-L | Rectangle Shape | SPI1075L | SPI1075L-R12MA | 10.6 | 7.5 | 5 | 0.12 | 20 | 0.52 | 100 | 45
SPI-L | Rectangle Shape | SPI1075L | SPI1075L-R15MA | 10.6 | 7.5 | 5 | 0.15 | 20 | 0.52 | 85 | 42
SPI-L | Rectangle Shape | SPI1075L | SPI1075L-R22MA | 10.6 | 7.5 | 5 | 0.22 | 20 | 0.7 | 60 | 35
SPI-L | Rectangle Shape | SPI1075L | SPI1075L-R30MA | 10.6 | 7.5 | 5 | 0.3 | 20 | 1.27 | 50 | 30
SPI-L | Rectangle Shape | SPI1075L | SPI1075L-R33MA | 10.6 | 7.5 | 5 | 0.33 | 20 | 1.65 | 55 | 28
SPI-L | Rectangle Shape | SPI1075L | SPI1075L-R47MA | 10.6 | 7.5 | 5 | 0.47 | 20 | 1.65 | 50 | 25
SPI-L | Rectangle Shape | SPI1076DL | SPI1076DL-R12MA | 10.6 | 7.5 | 6 | 0.12 | 20 | 0.5 | 90 | 45
SPI-L | Rectangle Shape | SPI1076DL | SPI1076DL-R15MA | 10.6 | 7.5 | 6 | 0.15 | 20 | 0.5 | 80 | 42
SPI-L | Rectangle Shape | SPI1084L | SPI1084L-R15MA | 11.8 | 8.8 | 4 | 0.15 | 20 | 0.52 | 75 | 45
SPI-L | Rectangle Shape | SPI1084L | SPI1084L-R20MA | 11.8 | 8.8 | 4 | 0.2 | 20 | 0.52 | 70 | 45
SPI-L | Rectangle Shape | SPI1084L | SPI1084L-R22MA | 11.8 | 8.8 | 4 | 0.22 | 20 | 0.8 | 70 | 40
SPI-L | Rectangle Shape | SPI1085L | SPI1085L-R10MA | 11.8 | 8.8 | 5 | 0.1 | 20 | 0.52 | 80 | 45
SPI-L | Rectangle Shape | SPI1085L | SPI1085L-R15MA | 11.8 | 8.8 | 5 | 0.15 | 20 | 0.52 | 75 | 45
SPI-L | Rectangle Shape | SPI1085L | SPI1085L-R20MA | 11.8 | 8.8 | 5 | 0.2 | 20 | 0.8 | 75 | 45
SPI-L | Rectangle Shape | SPI1085L | SPI1085L-R22MA | 11.8 | 8.8 | 5 | 0.22 | 20 | 0.8 | 75 | 45
SPI-L | Rectangle Shape | SPI1085L | SPI1085L-R30MA | 11.8 | 8.8 | 5 | 0.3 | 20 | 0.85 | 75 | 45
SPI-L | Rectangle Shape | SPI1087L | SPI1087L-R42MA | 11.8 | 8.8 | 7 | 0.42 | 20 | 0.86 | 55 | 45
SPI-L | Rectangle Shape | SPI1087L | SPI1087L-R47MA | 11.8 | 8.8 | 7 | 0.47 | 20 | 0.86 | 50 | 45
SPI-L | Rectangle Shape | SPI1174L | SPI1174L-R10MA | 11.7 | 7.7 | 4 | 0.1 | 20 | 0.5 | 120 | 40
SPI-L | Rectangle Shape | SPI1174L | SPI1174L-R15MA | 11.7 | 7.7 | 4 | 0.15 | 20 | 0.5 | 70 | 40
SPI-L | Rectangle Shape | SPI1174L | SPI1174L-R22MA | 11.7 | 7.7 | 4 | 0.22 | 20 | 0.75 | 60 | 30
SPI-L | Rectangle Shape | SPI1174L | SPI1174L-R33MA | 11.7 | 7.7 | 4 | 0.33 | 20 | 1.21 | 45 | 35
SPI-L | Rectangle Shape | SPI1175L | SPI1175L-R15MA | 11.7 | 7.7 | 5 | 0.15 | 20 | 0.5 | 75 | 40
SPI-L | Rectangle Shape | SPI1175L | SPI1175L-R22MA | 11.7 | 7.7 | 5 | 0.22 | 20 | 0.7 | 70 | 40
SPI-L | Rectangle Shape | SPI1175L | SPI1175L-R33MA | 11.7 | 7.7 | 5 | 0.33 | 20 | 0.95 | 60 | 35
SPI-B | L Shape Terminal | SPI1205B | SPI1205B-R47MA | 13.9 | 12.9 | 5 | 0.47 | 20 | 1.5 | 65(typ) | 35(typ)
SPI-B | L Shape Terminal | SPI1205B | SPI1205B-R68MA | 13.9 | 12.9 | 5 | 0.68 | 20 | 1.7 | 54(typ) | 34(typ)
SPI-B | L Shape Terminal | SPI1205B | SPI1205B-1R0MA | 13.9 | 12.9 | 5 | 1 | 20 | 2.5 | 50(typ) | 29(typ)
SPI-B | L Shape Terminal | SPI1205B | SPI1205B-2R2MA | 13.9 | 12.9 | 5 | 2.2 | 20 | 5.5 | 32(typ) | 20(typ)
SPI-B | L Shape Terminal | SPI1205B | SPI1205B-100MA | 13.9 | 12.9 | 5 | 10 | 20 | 28 | 17.5(typ) | 9(typ)
SPI-B | L Shape Terminal | SPI1205B | SPI1205B-330MA | 13.9 | 12.9 | 5 | 33 | 20 | 78 | 9(typ) | 5.2(typ)
SPI-F | L Shape Terminal | SPI1205F | SPI1205F-R68MA | 13.9 | 12.9 | 5 | 0.68 | 20 | 1.7 | 35(typ) | 34(typ)
SPI-F | L Shape Terminal | SPI1205F | SPI1205F-1R5MA | 13.9 | 12.9 | 5 | 1.5 | 20 | 3.5 | 30(typ) | 25(typ)
SPI-F | L Shape Terminal | SPI1205F | SPI1205F-3R3MA | 13.9 | 12.9 | 5 | 3.3 | 20 | 9.2 | 22(typ) | 15(typ)
SPI-F | L Shape Terminal | SPI1205F | SPI1205F-6R8MA | 13.9 | 12.9 | 5 | 6.8 | 20 | 18.5 | 14(typ) | 11(typ)
SPI-H | L Shape Terminal | SPI1205H | SPI1205H-R10MA | 13.8 | 12.9 | 5 | 0.1 | 20 | 0.6 | 118 | 55
SPI-H | L Shape Terminal | SPI1205H | SPI1205H-R22MA | 13.8 | 12.9 | 5 | 0.22 | 20 | 0.8 | 110 | 51
SPI-H | L Shape Terminal | SPI1205H | SPI1205H-R33MA | 13.8 | 12.9 | 5 | 0.33 | 20 | 1.1 | 80 | 42
SPI-H | L Shape Terminal | SPI1205H | SPI1205H-R47MA | 13.8 | 12.9 | 5 | 0.47 | 20 | 1.3 | 65 | 38
SPI-H | L Shape Terminal | SPI1205H | SPI1205H-R56MA | 13.8 | 12.9 | 5 | 0.56 | 20 | 1.5 | 55 | 36
SPI-H | L Shape Terminal | SPI1205H | SPI1205H-R68MA | 13.8 | 12.9 | 5 | 0.68 | 20 | 1.7 | 54 | 34
SPI-H | L Shape Terminal | SPI1205H | SPI1205H-R82MA | 13.8 | 12.9 | 5 | 0.82 | 20 | 2.3 | 53 | 31
SPI-H | L Shape Terminal | SPI1205H | SPI1205H-1R0MA | 13.8 | 12.9 | 5 | 1 | 20 | 2.5 | 50 | 29
SPI-H | L Shape Terminal | SPI1205H | SPI1205H-1R5MA | 13.8 | 12.9 | 5 | 1.5 | 20 | 4.1 | 48 | 23
SPI-H | L Shape Terminal | SPI1205H | SPI1205H-1R8MA | 13.8 | 12.9 | 5 | 1.8 | 20 | 4.9 | 40 | 20
SPI-H | L Shape Terminal | SPI1205H | SPI1205H-2R2MA | 13.8 | 12.9 | 5 | 2.2 | 20 | 5.5 | 35 | 20
SPI-H | L Shape Terminal | SPI1205H | SPI1205H-3R3MA | 13.8 | 12.9 | 5 | 3.3 | 20 | 9.2 | 32 | 15
SPI-H | L Shape Terminal | SPI1205H | SPI1205H-4R7MA | 13.8 | 12.9 | 5 | 4.7 | 20 | 15 | 27 | 12
SPI-H | L Shape Terminal | SPI1205H | SPI1205H-5R6MA | 13.8 | 12.9 | 5 | 5.6 | 20 | 16.5 | 22 | 12
SPI-H | L Shape Terminal | SPI1205H | SPI1205H-6R8MA | 13.8 | 12.9 | 5 | 6.8 | 20 | 18.5 | 21 | 11
SPI-H | L Shape Terminal | SPI1205H | SPI1205H-7R8MA | 13.8 | 12.9 | 5 | 7.8 | 20 | 20.5 | 18 | 10
SPI-H | L Shape Terminal | SPI1205H | SPI1205H-8R2MA | 13.8 | 12.9 | 5 | 8.2 | 20 | 22.5 | 18 | 9.5
SPI-H | L Shape Terminal | SPI1205H | SPI1205H-100MA | 13.8 | 12.9 | 5 | 10 | 20 | 25.5 | 16 | 9
SPI-N | L Shape Terminal | SPI1205N | SPI1205N-R33MA | 13.8 | 12.9 | 5 | 0.33 | 20 | 1 | 42 | 60
SPI-N | L Shape Terminal | SPI1205N | SPI1205N-R47MA | 13.8 | 12.9 | 5 | 0.47 | 20 | 1.3 | 38 | 45
SPI-N | L Shape Terminal | SPI1205N | SPI1205N-R68MA | 13.8 | 12.9 | 5 | 0.68 | 20 | 1.5 | 36 | 43
SPI-N | L Shape Terminal | SPI1205N | SPI1205N-R82MA | 13.8 | 12.9 | 5 | 0.82 | 20 | 1.85 | 31 | 42
SPI-N | L Shape Terminal | SPI1205N | SPI1205N-1R0MA | 13.8 | 12.9 | 5 | 1 | 20 | 2.15 | 29 | 40
SPI-N | L Shape Terminal | SPI1205N | SPI1205N-1R5MA | 13.8 | 12.9 | 5 | 1.5 | 20 | 3.2 | 23 | 36
SPI-N | L Shape Terminal | SPI1205N | SPI1205N-2R2MA | 13.8 | 12.9 | 5 | 2.2 | 20 | 5 | 20 | 28
SPI-N | L Shape Terminal | SPI1205N | SPI1205N-3R3MA | 13.8 | 12.9 | 5 | 3.3 | 20 | 9.2 | 15 | 24
SPI-N | L Shape Terminal | SPI1205N | SPI1205N-4R7MA | 13.8 | 12.9 | 5 | 4.7 | 20 | 12.5 | 12 | 20
SPI-N | L Shape Terminal | SPI1205N | SPI1205N-5R6MA | 13.8 | 12.9 | 5 | 5.6 | 20 | 13 | 11.5 | 16
SPI-N | L Shape Terminal | SPI1205N | SPI1205N-6R8MA | 13.8 | 12.9 | 5 | 6.8 | 20 | 14 | 11 | 15
SPI-N | L Shape Terminal | SPI1205N | SPI1205N-8R2MA | 13.8 | 12.9 | 5 | 8.2 | 20 | 20 | 10 | 13
SPI-N | L Shape Terminal | SPI1205N | SPI1205N-100MA | 13.8 | 12.9 | 5 | 10 | 20 | 22 | 9.5 | 12
SPI-H | L Shape Terminal | SPI1207H | SPI1207H-R10MA | 13.8 | 12.9 | 6.5 | 0.1 | 20 | 0.5 | 120 | 60
SPI-H | L Shape Terminal | SPI1207H | SPI1207H-R15MA | 13.8 | 12.9 | 6.5 | 0.15 | 20 | 0.6 | 118 | 55
SPI-H | L Shape Terminal | SPI1207H | SPI1207H-R22MA | 13.8 | 12.9 | 6.5 | 0.22 | 20 | 0.7 | 112 | 53
SPI-H | L Shape Terminal | SPI1207H | SPI1207H-R30MA | 13.8 | 12.9 | 6.5 | 0.3 | 20 | 0.8 | 72 | 48
SPI-H | L Shape Terminal | SPI1207H | SPI1207H-R33MA | 13.8 | 12.9 | 6.5 | 0.33 | 20 | 0.9 | 65 | 46
SPI-H | L Shape Terminal | SPI1207H | SPI1207H-R40MA | 13.8 | 12.9 | 6.5 | 0.4 | 20 | 1 | 64 | 44
SPI-H | L Shape Terminal | SPI1207H | SPI1207H-R47MA | 13.8 | 12.9 | 6.5 | 0.47 | 20 | 1.2 | 63 | 41
SPI-H | L Shape Terminal | SPI1207H | SPI1207H-R56MA | 13.8 | 12.9 | 6.5 | 0.56 | 20 | 1.4 | 62 | 37
SPI-H | L Shape Terminal | SPI1207H | SPI1207H-R68MA | 13.8 | 12.9 | 6.5 | 0.68 | 20 | 1.6 | 60 | 35
SPI-H | L Shape Terminal | SPI1207H | SPI1207H-R82MA | 13.8 | 12.9 | 6.5 | 0.82 | 20 | 1.9 | 50 | 33
SPI-H | L Shape Terminal | SPI1207H | SPI1207H-1R0MA | 13.8 | 12.9 | 6.5 | 1 | 20 | 2 | 49 | 32
SPI-H | L Shape Terminal | SPI1207H | SPI1207H-1R2MA | 13.8 | 12.9 | 6.5 | 1.2 | 20 | 2.5 | 48 | 30
SPI-H | L Shape Terminal | SPI1207H | SPI1207H-1R5MA | 13.8 | 12.9 | 6.5 | 1.5 | 20 | 3 | 45 | 27
SPI-H | L Shape Terminal | SPI1207H | SPI1207H-1R8MA | 13.8 | 12.9 | 6.5 | 1.8 | 20 | 3.2 | 41 | 24
SPI-H | L Shape Terminal | SPI1207H | SPI1207H-2R2MA | 13.8 | 12.9 | 6.5 | 2.2 | 20 | 4.2 | 40 | 22
SPI-H | L Shape Terminal | SPI1207H | SPI1207H-3R3MA | 13.8 | 12.9 | 6.5 | 3.3 | 20 | 4.5 | 35 | 18
SPI-H | L Shape Terminal | SPI1207H | SPI1207H-4R7MA | 13.8 | 12.9 | 6.5 | 4.7 | 20 | 8.7 | 32 | 13.5
SPI-H | L Shape Terminal | SPI1207H | SPI1207H-5R6MA | 13.8 | 12.9 | 6.5 | 5.6 | 20 | 10 | 32 | 13.5
SPI-H | L Shape Terminal | SPI1207H | SPI1207H-6R8MA | 13.8 | 12.9 | 6.5 | 6.8 | 20 | 14 | 16.5 | 11.5
SPI-H | L Shape Terminal | SPI1207H | SPI1207H-8R2MA | 13.8 | 12.9 | 6.5 | 8.2 | 20 | 15.5 | 16 | 10.5
SPI-H | L Shape Terminal | SPI1207H | SPI1207H-100MA | 13.8 | 12.9 | 6.5 | 10 | 20 | 17.2 | 15.5 | 10
SPI-H | L Shape Terminal | SPI1235H | SPI1235H-R10MA | 13.8 | 12.9 | 3.7 | 0.1 | 20 | 0.96 | 84 | 43
SPI-H | L Shape Terminal | SPI1235H | SPI1235H-R15MA | 13.8 | 12.9 | 3.7 | 0.15 | 20 | 1.2 | 75 | 41
SPI-H | L Shape Terminal | SPI1235H | SPI1235H-R22MA | 13.8 | 12.9 | 3.7 | 0.22 | 20 | 1.3 | 65 | 38.5
SPI-H | L Shape Terminal | SPI1235H | SPI1235H-R33MA | 13.8 | 12.9 | 3.7 | 0.33 | 20 | 1.5 | 62 | 36.5
SPI-H | L Shape Terminal | SPI1235H | SPI1235H-R47MA | 13.8 | 12.9 | 3.7 | 0.47 | 20 | 2 | 55 | 32
SPI-H | L Shape Terminal | SPI1235H | SPI1235H-R60MA | 13.8 | 12.9 | 3.7 | 0.6 | 20 | 2.2 | 51 | 29
SPI-H | L Shape Terminal | SPI1235H | SPI1235H-R68MA | 13.8 | 12.9 | 3.7 | 0.68 | 20 | 2.5 | 49 | 28
SPI-H | L Shape Terminal | SPI1235H | SPI1235H-R82MA | 13.8 | 12.9 | 3.7 | 0.82 | 20 | 3 | 44 | 25
SPI-H | L Shape Terminal | SPI1235H | SPI1235H-1R0MA | 13.8 | 12.9 | 3.7 | 1 | 20 | 3.5 | 40 | 24
SPI-H | L Shape Terminal | SPI1235H | SPI1235H-1R5MA | 13.8 | 12.9 | 3.7 | 1.5 | 20 | 5.5 | 35 | 19
SPI-H | L Shape Terminal | SPI1235H | SPI1235H-1R8MA | 13.8 | 12.9 | 3.7 | 1.8 | 20 | 7 | 30 | 16.5
SPI-H | L Shape Terminal | SPI1235H | SPI1235H-2R2MA | 13.8 | 12.9 | 3.7 | 2.2 | 20 | 8 | 29 | 16
SPI-H | L Shape Terminal | SPI1235H | SPI1235H-3R3MA | 13.8 | 12.9 | 3.7 | 3.3 | 20 | 12 | 27 | 12
SPI-H | L Shape Terminal | SPI1235H | SPI1235H-4R7MA | 13.8 | 12.9 | 3.7 | 4.7 | 20 | 15 | 24 | 10
SPI-H | L Shape Terminal | SPI1235H | SPI1235H-5R6MA | 13.8 | 12.9 | 3.7 | 5.6 | 20 | 19 | 19 | 9.5
SPI-H | L Shape Terminal | SPI1235H | SPI1235H-6R8MA | 13.8 | 12.9 | 3.7 | 6.8 | 20 | 22 | 18 | 9
SPI-H | L Shape Terminal | SPI1235H | SPI1235H-8R2MA | 13.8 | 12.9 | 3.7 | 8.2 | 20 | 28 | 16 | 8.5
SPI-H | L Shape Terminal | SPI1235H | SPI1235H-100MA | 13.8 | 12.9 | 3.7 | 10 | 20 | 34 | 14 | 7
SPI-B | L Shape Terminal | SPI1265B | SPI1265B-1R0MA | 13.9 | 12.9 | 6.5 | 1 | 20 | 1.9 | 51(typ) | 35(typ)
SPI-B | L Shape Terminal | SPI1265B | SPI1265B-3R3MA | 13.9 | 12.9 | 6.5 | 3.3 | 20 | 5.2 | 40(typ) | 20(typ)
SPI-B | L Shape Terminal | SPI1265B | SPI1265B-4R7MA | 13.9 | 12.9 | 6.5 | 4.7 | 20 | 7.2 | 32(typ) | 18(typ)
SPI-B | L Shape Terminal | SPI1265B | SPI1265B-470MA | 13.9 | 12.9 | 6.5 | 47 | 20 | 90 | 9(typ) | 4.5(typ)
SPI-F | L Shape Terminal | SPI1265F | SPI1265F-3R3MA | 13.9 | 12.9 | 6.5 | 3.3 | 20 | 5.5 | 22(typ) | 20(typ)
SPI-F | L Shape Terminal | SPI1265F | SPI1265F-4R7MA | 13.9 | 12.9 | 6.5 | 4.7 | 20 | 7.5 | 21(typ) | 18(typ)
SPI-F | L Shape Terminal | SPI1265F | SPI1265F-5R6MA | 13.9 | 12.9 | 6.5 | 5.6 | 20 | 9 | 18(typ) | 16(typ)
SPI-L | Rectangle Shape | SPI1274L | SPI1274L-R12MA | 12.7 | 7.4 | 4 | 0.12 | 20 | 0.52 | 85 | 45
SPI-L | Rectangle Shape | SPI1274L | SPI1274L-R15MA | 12.7 | 7.4 | 4 | 0.15 | 20 | 0.52 | 75 | 45
SPI-L | Rectangle Shape | SPI1275L | SPI1275L-R12MA | 12.7 | 7.4 | 5 | 0.12 | 20 | 0.52 | 90 | 45
SPI-L | Rectangle Shape | SPI1275L | SPI1275L-R15MA | 12.7 | 7.4 | 5 | 0.15 | 20 | 0.52 | 80 | 45
SPI-L | Rectangle Shape | SPI1384L | SPI1384L-R10MA | 13.3 | 8.5 | 4 | 0.1 | 20 | 0.5 | 120 | 50
SPI-L | Rectangle Shape | SPI1384L | SPI1384L-R12MA | 13.3 | 8.5 | 4 | 0.12 | 20 | 0.5 | 100 | 45
SPI-L | Rectangle Shape | SPI1384L | SPI1384L-R15MA | 13.3 | 8.5 | 4 | 0.15 | 20 | 0.6 | 90 | 48
SPI-L | Rectangle Shape | SPI1384L | SPI1384L-R22MA | 13.3 | 8.5 | 4 | 0.22 | 20 | 0.6 | 80 | 45
SPI-L | Rectangle Shape | SPI1384L | SPI1384L-R30MA | 13.3 | 8.5 | 4 | 0.3 | 20 | 0.95 | 60 | 40
SPI-L | Rectangle Shape | SPI1384L | SPI1384L-R33MA | 13.3 | 8.5 | 4 | 0.33 | 20 | 0.95 | 60 | 35
SPI-L | Rectangle Shape | SPI1384L | SPI1384L-R47MA | 13.3 | 8.5 | 4 | 0.47 | 20 | 1.4 | 50 | 32
SPI-L | Rectangle Shape | SPI1385L | SPI1385L-R10MA | 13.3 | 8.5 | 5 | 0.1 | 20 | 0.5 | 130 | 50
SPI-L | Rectangle Shape | SPI1385L | SPI1385L-R15MA | 13.3 | 8.5 | 5 | 0.15 | 20 | 0.5 | 110 | 50
SPI-L | Rectangle Shape | SPI1385L | SPI1385L-R22MA | 13.3 | 8.5 | 5 | 0.22 | 20 | 0.6 | 100 | 45
SPI-L | Rectangle Shape | SPI1385L | SPI1385L-R33MA | 13.3 | 8.5 | 5 | 0.33 | 20 | 0.75 | 70 | 35
SPI-L | Rectangle Shape | SPI1385L | SPI1385L-R47MA | 13.3 | 8.5 | 5 | 0.47 | 20 | 1.2 | 60 | 30
SPI-L | Rectangle Shape | SPI1385L | SPI1385L-1R0MA | 13.3 | 8.5 | 5 | 1 | 20 | 2.55 | 33 | 23
SPI-L | Rectangle Shape | SPI1685L | SPI1685L-R21MA | 17.5 | 9 | 5 | 0.21 | 20 | 0.6 | 120 | 52
SPI-L | Rectangle Shape | SPI1685L | SPI1685L-R33MA | 17.5 | 9 | 5 | 0.33 | 20 | 0.7 | 100 | 48
SPI-L | Rectangle Shape | SPI1685L | SPI1685L-R47MA | 17.5 | 9 | 5 | 0.47 | 20 | 1 | 80 | 42
SPI-L | Rectangle Shape | SPI1685L | SPI1685L-R68MA | 17.5 | 9 | 5 | 0.68 | 20 | 1.2 | 70 | 40
SPI-B | L Shape Terminal | SPI1704B | SPI1704B-2R2MA | 17.8 | 17.3 | 4 | 2.2 | 20 | 6.4 | 40(typ) | 19(typ)
SPI-B | L Shape Terminal | SPI1704B | SPI1704B-3R3MA | 17.8 | 17.3 | 4 | 3.3 | 20 | 9.51 | 31(typ) | 18.5(typ)
SPI-B | L Shape Terminal | SPI1704B | SPI1704B-4R7MA | 17.8 | 17.3 | 4 | 4.7 | 20 | 11.2 | 27(typ) | 16(typ)
SPI-B | L Shape Terminal | SPI1704B | SPI1704B-6R8MA | 17.8 | 17.3 | 4 | 6.8 | 20 | 16 | 21(typ) | 13.2(typ)
SPI-B | L Shape Terminal | SPI1704B | SPI1704B-8R2MA | 17.8 | 17.3 | 4 | 8.2 | 20 | 17.6 | 20(typ) | 11.5(typ)
SPI-B | L Shape Terminal | SPI1704B | SPI1704B-100MA | 17.8 | 17.3 | 4 | 10 | 20 | 25.6 | 19.5(typ) | 10.5(typ)
SPI-F | L Shape Terminal | SPI1704F | SPI1704F-4R7MA | 17.8 | 17.3 | 4 | 4.7 | 20 | 9.32 | 16(typ) | 18(typ)
SPI-F | L Shape Terminal | SPI1704F | SPI1704F-5R6MA | 17.8 | 17.3 | 4 | 5.6 | 20 | 12.2 | 15(typ) | 15(typ)
SPI-F | L Shape Terminal | SPI1704F | SPI1704F-6R8MA | 17.8 | 17.3 | 4 | 6.8 | 20 | 13.79 | 13(typ) | 14.5(typ)
SPI-F | L Shape Terminal | SPI1704F | SPI1704F-100MA | 17.8 | 17.3 | 4 | 10 | 20 | 18.92 | 11(typ) | 12(typ)
SPI-F | L Shape Terminal | SPI1704F | SPI1704F-330MA | 17.8 | 17.3 | 4 | 33 | 20 | 70.84 | 8(typ) | 6.5(typ)
SPI-F | L Shape Terminal | SPI1704F | SPI1704F-470MA | 17.8 | 17.3 | 4 | 47 | 20 | 108.5 | 5(typ) | 5(typ)
SPI-B | L Shape Terminal | SPI1707B | SPI1707B-1R5MA | 17.8 | 17.3 | 7 | 1.5 | 20 | 1.88 | 65(typ) | 42(typ)
SPI-B | L Shape Terminal | SPI1707B | SPI1707B-4R7MA | 17.8 | 17.3 | 7 | 4.7 | 20 | 4.5 | 41(typ) | 30(typ)
SPI-B | L Shape Terminal | SPI1707B | SPI1707B-5R6MA | 17.8 | 17.3 | 7 | 5.6 | 20 | 5.6 | 40(typ) | 28(typ)
SPI-B | L Shape Terminal | SPI1707B | SPI1707B-6R8MA | 17.8 | 17.3 | 7 | 6.8 | 20 | 7.5 | 32(typ) | 19(typ)
SPI-B | L Shape Terminal | SPI1707B | SPI1707B-100MA | 17.8 | 17.3 | 7 | 10 | 20 | 12 | 29(typ) | 17(typ)
SPI-B | L Shape Terminal | SPI1707B | SPI1707B-150MA | 17.8 | 17.3 | 7 | 15 | 20 | 19.9 | 25(typ) | 12.5(typ)
SPI-B | L Shape Terminal | SPI1707B | SPI1707B-220MA | 17.8 | 17.3 | 7 | 22 | 20 | 26.5 | 23(typ) | 11(typ)
SPI-B | L Shape Terminal | SPI1707B | SPI1707B-470MA | 17.8 | 17.3 | 7 | 47 | 20 | 45 | 13(typ) | 9(typ)
SPI-F | L Shape Terminal | SPI1707F | SPI1707F-2R2MA | 17.8 | 17.3 | 7 | 2.2 | 20 | 1.98 | 31(typ) | 43.5(typ)
SPI-F | L Shape Terminal | SPI1707F | SPI1707F-3R3MA | 17.8 | 17.3 | 7 | 3.3 | 20 | 2.93 | 27(typ) | 35(typ)
SPI-F | L Shape Terminal | SPI1707F | SPI1707F-4R7MA | 17.8 | 17.3 | 7 | 4.7 | 20 | 4.18 | 23(typ) | 30(typ)
SPI-F | L Shape Terminal | SPI1707F | SPI1707F-6R8MA | 17.8 | 17.3 | 7 | 6.8 | 20 | 6.15 | 21(typ) | 22.5(typ)
SPI-F | L Shape Terminal | SPI1707F | SPI1707F-100MA | 17.8 | 17.3 | 7 | 10 | 20 | 9.33 | 17(typ) | 19(typ)
SPI-F | L Shape Terminal | SPI1707F | SPI1707F-150MA | 17.8 | 17.3 | 7 | 15 | 20 | 14.4 | 14(typ) | 14(typ)
SPI-F | L Shape Terminal | SPI1707F | SPI1707F-220MA | 17.8 | 17.3 | 7 | 22 | 20 | 21 | 11.5(typ) | 12(typ)
SPI-F | L Shape Terminal | SPI1707F | SPI1707F-330MA | 17.8 | 17.3 | 7 | 33 | 20 | 37 | 9(typ) | 10.7(typ)
SPI-F | L Shape Terminal | SPI1707F | SPI1707F-470MA | 17.8 | 17.3 | 7 | 47 | 20 | 42.7 | 8.6(typ) | 8.7(typ)
SPI-F | L Shape Terminal | SPI1707F | SPI1707F-680MA | 17.8 | 17.3 | 7 | 68 | 20 | 75.7 | 7(typ) | 6.1(typ)
SPI-F | L Shape Terminal | SPI1707F | SPI1707F-820MA | 17.8 | 17.3 | 7 | 82 | 20 | 91.7 | 6.2(typ) | 5.5(typ)
SPI | L Shape Terminal | SPI201610 | SPI201610-R24MA | 2.2 | 1.8 | 1 | 0.24 | 20 | 24 | 4.3 | 3.5
SPI | L Shape Terminal | SPI201610 | SPI201610-R33MA | 2.2 | 1.8 | 1 | 0.33 | 20 | 36 | 3.7 | 3
SPI | L Shape Terminal | SPI201610 | SPI201610-R47MA | 2.2 | 1.8 | 1 | 0.47 | 20 | 46 | 3.2 | 2.43
SPI | L Shape Terminal | SPI201610 | SPI201610-R68MA | 2.2 | 1.8 | 1 | 0.68 | 20 | 66 | 2.9 | 2.2
SPI | L Shape Terminal | SPI201610 | SPI201610-1R0MA | 2.2 | 1.8 | 1 | 1 | 20 | 78 | 2.2 | 1.9
SPI | L Shape Terminal | SPI201610 | SPI201610-1R5MA | 2.2 | 1.8 | 1 | 1.5 | 20 | 137 | 2 | 1.6
SPI | L Shape Terminal | SPI201610 | SPI201610-2R2MA | 2.2 | 1.8 | 1 | 2.2 | 20 | 197 | 1.6 | 1.4
SPI-P | L Shape Terminal | SPI201610P | SPI201610P-R24MA | 2.2 | 1.8 | 1 | 0.24 | 20 | 20.5 | 5.4 | 4.2
SPI-P | L Shape Terminal | SPI201610P | SPI201610P-R33MA | 2.2 | 1.8 | 1 | 0.33 | 20 | 30 | 4.7 | 3.6
SPI-P | L Shape Terminal | SPI201610P | SPI201610P-R47MA | 2.2 | 1.8 | 1 | 0.47 | 20 | 38 | 4.4 | 3.3
SPI-P | L Shape Terminal | SPI201610P | SPI201610P-R68MA | 2.2 | 1.8 | 1 | 0.68 | 20 | 48 | 3.6 | 2.7
SPI-P | L Shape Terminal | SPI201610P | SPI201610P-1R0MA | 2.2 | 1.8 | 1 | 1 | 20 | 68 | 2.4 | 2.3
SPI-P | L Shape Terminal | SPI201610P | SPI201610P-1R5MA | 2.2 | 1.8 | 1 | 1.5 | 20 | 116 | 1.8 | 1.8
SPI-P | L Shape Terminal | SPI201610P | SPI201610P-2R2MA | 2.2 | 1.8 | 1 | 2.2 | 20 | 163 | 1.6 | 1.6
SPI | L Shape Terminal | SPI201612 | SPI201612-R24MA | 2.2 | 1.8 | 1.2 | 0.24 | 20 | 21 | 4.8 | 4
SPI | L Shape Terminal | SPI201612 | SPI201612-R33MA | 2.2 | 1.8 | 1.2 | 0.33 | 20 | 33 | 4 | 3.5
SPI | L Shape Terminal | SPI201612 | SPI201612-R47MA | 2.2 | 1.8 | 1.2 | 0.47 | 20 | 36 | 3.5 | 3.1
SPI | L Shape Terminal | SPI201612 | SPI201612-R68MA | 2.2 | 1.8 | 1.2 | 0.68 | 20 | 55 | 3 | 2.6
SPI | L Shape Terminal | SPI201612 | SPI201612-1R0MA | 2.2 | 1.8 | 1.2 | 1 | 20 | 72 | 2.5 | 2.2
SPI | L Shape Terminal | SPI201612 | SPI201612-1R5MA | 2.2 | 1.8 | 1.2 | 1.5 | 20 | 112 | 2.2 | 1.7
SPI | L Shape Terminal | SPI201612 | SPI201612-2R2MA | 2.2 | 1.8 | 1.2 | 2.2 | 20 | 186 | 1.65 | 1.35
SPI-P | L Shape Terminal | SPI201612P | SPI201612P-R24MA | 2.2 | 1.8 | 1.2 | 0.24 | 20 | 19 | 5.6 | 4.4
SPI-P | L Shape Terminal | SPI201612P | SPI201612P-R33MA | 2.2 | 1.8 | 1.2 | 0.33 | 20 | 26 | 4.6 | 3.9
SPI-P | L Shape Terminal | SPI201612P | SPI201612P-R47MA | 2.2 | 1.8 | 1.2 | 0.47 | 20 | 30 | 3.8 | 3.4
SPI-P | L Shape Terminal | SPI201612P | SPI201612P-R68MA | 2.2 | 1.8 | 1.2 | 0.68 | 20 | 44 | 3.2 | 3
SPI-P | L Shape Terminal | SPI201612P | SPI201612P-1R0MA | 2.2 | 1.8 | 1.2 | 1 | 20 | 60 | 2.5 | 2.5
SPI-P | L Shape Terminal | SPI201612P | SPI201612P-1R5MA | 2.2 | 1.8 | 1.2 | 1.5 | 20 | 104 | 2 | 2
SPI-P | L Shape Terminal | SPI201612P | SPI201612P-2R2MA | 2.2 | 1.8 | 1.2 | 2.2 | 20 | 144 | 1.65 | 1.6
SPI-B | L Shape Terminal | SPI2213B | SPI2213B-100MA | 23.5 | 22.5 | 13 | 10 | 20 | 4.6 | 44(typ) | 35(typ)
SPI-B | L Shape Terminal | SPI2213B | SPI2213B-150MA | 23.5 | 22.5 | 13 | 15 | 20 | 6.4 | 36(typ) | 31(typ)
SPI-B | L Shape Terminal | SPI2213B | SPI2213B-330MA | 23.5 | 22.5 | 13 | 33 | 20 | 16 | 28(typ) | 22(typ)
SPI-F | L Shape Terminal | SPI2213F | SPI2213F-5R6MA | 23.5 | 22.5 | 13 | 5.6 | 20 | 2.3 | 38(typ) | 40(typ)
SPI-F | L Shape Terminal | SPI2213F | SPI2213F-6R8MA | 23.5 | 22.5 | 13 | 6.8 | 20 | 3.09 | 36(typ) | 36(typ)
SPI-F | L Shape Terminal | SPI2213F | SPI2213F-100MA | 23.5 | 22.5 | 13 | 10 | 20 | 4.14 | 28(typ) | 28(typ)
SPI-F | L Shape Terminal | SPI2213F | SPI2213F-150MA | 23.5 | 22.5 | 13 | 15 | 20 | 6.11 | 24(typ) | 23.5(typ)
SPI-F | L Shape Terminal | SPI2213F | SPI2213F-220MA | 23.5 | 22.5 | 13 | 22 | 20 | 10.8 | 22(typ) | 20(typ)
SPI-F | L Shape Terminal | SPI2213F | SPI2213F-330MA | 23.5 | 22.5 | 13 | 33 | 20 | 15.4 | 17(typ) | 16(typ)
SPI-F | L Shape Terminal | SPI2213F | SPI2213F-470MA | 23.5 | 22.5 | 13 | 47 | 20 | 17.7 | 15(typ) | 15(typ)
SPI-F | L Shape Terminal | SPI2213F | SPI2213F-820MA | 23.5 | 22.5 | 13 | 82 | 20 | 34.2 | 12(typ) | 10.2(typ)
SPI-F | L Shape Terminal | SPI2213F | SPI2213F-101MA | 23.5 | 22.5 | 13 | 100 | 20 | 40 | 10(typ) | 9.5(typ)
SPI | L Shape Terminal | SPI252010 | SPI252010-R22MA | 2.7 | 2.2 | 1 | 0.22 | 20 | 18 | 6 | 5.22
SPI | L Shape Terminal | SPI252010 | SPI252010-R33MA | 2.7 | 2.2 | 1 | 0.33 | 20 | 26 | 4.77 | 4
SPI | L Shape Terminal | SPI252010 | SPI252010-R47MA | 2.7 | 2.2 | 1 | 0.47 | 20 | 41 | 4.05 | 3.1
SPI | L Shape Terminal | SPI252010 | SPI252010-R68MA | 2.7 | 2.2 | 1 | 0.68 | 20 | 48 | 3.6 | 3
SPI | L Shape Terminal | SPI252010 | SPI252010-1R0MA | 2.7 | 2.2 | 1 | 1 | 20 | 65 | 3.2 | 2.52
SPI | L Shape Terminal | SPI252010 | SPI252010-1R5MA | 2.7 | 2.2 | 1 | 1.5 | 20 | 95 | 2.4 | 1.98
SPI | L Shape Terminal | SPI252010 | SPI252010-2R2MA | 2.7 | 2.2 | 1 | 2.2 | 20 | 121 | 2.1 | 1.62
SPI-P | L Shape Terminal | SPI252010P | SPI252010P-R22MA | 2.7 | 2.2 | 1 | 0.22 | 20 | 17 | 7 | 5.5
SPI-P | L Shape Terminal | SPI252010P | SPI252010P-R33MA | 2.7 | 2.2 | 1 | 0.33 | 20 | 20 | 5.8 | 4.8
SPI-P | L Shape Terminal | SPI252010P | SPI252010P-R47MA | 2.7 | 2.2 | 1 | 0.47 | 20 | 29 | 5 | 3.6
SPI-P | L Shape Terminal | SPI252010P | SPI252010P-R68MA | 2.7 | 2.2 | 1 | 0.68 | 20 | 44 | 4.1 | 3.1
SPI-P | L Shape Terminal | SPI252010P | SPI252010P-1R0MA | 2.7 | 2.2 | 1 | 1 | 20 | 53 | 3.6 | 3
SPI-P | L Shape Terminal | SPI252010P | SPI252010P-1R5MA | 2.7 | 2.2 | 1 | 1.5 | 20 | 70 | 2.5 | 2.4
SPI-P | L Shape Terminal | SPI252010P | SPI252010P-2R2MA | 2.7 | 2.2 | 1 | 2.2 | 20 | 105 | 2.2 | 1.8
SPI | L Shape Terminal | SPI252012 | SPI252012-R22MA | 2.7 | 2.2 | 1.2 | 0.22 | 20 | 15 | 7 | 6.2
SPI | L Shape Terminal | SPI252012 | SPI252012-R33MA | 2.7 | 2.2 | 1.2 | 0.33 | 20 | 17 | 5.22 | 4.95
SPI | L Shape Terminal | SPI252012 | SPI252012-R47MA | 2.7 | 2.2 | 1.2 | 0.47 | 20 | 28 | 4.5 | 4
SPI | L Shape Terminal | SPI252012 | SPI252012-R68MA | 2.7 | 2.2 | 1.2 | 0.68 | 20 | 40 | 3.7 | 3.3
SPI | L Shape Terminal | SPI252012 | SPI252012-1R0MA | 2.7 | 2.2 | 1.2 | 1 | 20 | 55 | 3.3 | 2.7
SPI | L Shape Terminal | SPI252012 | SPI252012-1R5MA | 2.7 | 2.2 | 1.2 | 1.5 | 20 | 70 | 2.61 | 2.43
SPI | L Shape Terminal | SPI252012 | SPI252012-2R2MA | 2.7 | 2.2 | 1.2 | 2.2 | 20 | 105 | 2.2 | 2
SPI-P | L Shape Terminal | SPI252012P | SPI252012P-R22MA | 2.7 | 2.2 | 1.2 | 0.22 | 20 | 13 | 7 | 8
SPI-P | L Shape Terminal | SPI252012P | SPI252012P-R33MA | 2.7 | 2.2 | 1.2 | 0.33 | 20 | 16.5 | 5.8 | 5.2
SPI-P | L Shape Terminal | SPI252012P | SPI252012P-R47MA | 2.7 | 2.2 | 1.2 | 0.47 | 20 | 25 | 5 | 4.2
SPI-P | L Shape Terminal | SPI252012P | SPI252012P-R68MA | 2.7 | 2.2 | 1.2 | 0.68 | 20 | 34 | 4 | 3.5
SPI-P | L Shape Terminal | SPI252012P | SPI252012P-1R0MA | 2.7 | 2.2 | 1.2 | 1 | 20 | 45 | 3.9 | 3.2
SPI-P | L Shape Terminal | SPI252012P | SPI252012P-1R5MA | 2.7 | 2.2 | 1.2 | 1.5 | 20 | 60 | 2.6 | 2.6
SPI-P | L Shape Terminal | SPI252012P | SPI252012P-2R2MA | 2.7 | 2.2 | 1.2 | 2.2 | 20 | 90 | 2.3 | 2
SPI-P | L Shape Terminal | SPI252012P | SPI252012P-3R3MA | 2.7 | 2.2 | 1.2 | 3.3 | 20 | 144 | 1.8 | 1.55
SPIA | Automotive (155℃) | SPIA0302 | SPIA0302-1R0MA | 3.6 | 3.2 | 2 | 1 | 20 | 32 | 5 | 3.8
SPIA | Automotive (155℃) | SPIA0302 | SPIA0302-1R5MA | 3.6 | 3.2 | 2 | 1.5 | 20 | 45 | 4.2 | 3.2
SPIA | Automotive (155℃) | SPIA0302 | SPIA0302-2R2MA | 3.6 | 3.2 | 2 | 2.2 | 20 | 72 | 3.5 | 2.5
SPIA | Automotive (155℃) | SPIA0302 | SPIA0302-3R3MA | 3.6 | 3.2 | 2 | 3.3 | 20 | 100 | 2.8 | 2
SPIA | Automotive (155℃) | SPIA0302 | SPIA0302-4R7MA | 3.6 | 3.2 | 2 | 4.7 | 20 | 140 | 2.2 | 1.6
SPIA | Automotive (155℃) | SPIA0302 | SPIA0302-6R8MA | 3.6 | 3.2 | 2 | 6.8 | 20 | 180 | 1.8 | 1
SPIA | Automotive (155℃) | SPIA0312 | SPIA0312-R33MA | 3.6 | 3.2 | 1.2 | 0.33 | 20 | 18 | 7 | 6
SPIA | Automotive (155℃) | SPIA0312 | SPIA0312-1R0MA | 3.6 | 3.2 | 1.2 | 1 | 20 | 45 | 4 | 3
SPIA | Automotive (155℃) | SPIA0312 | SPIA0312-1R5MA | 3.6 | 3.2 | 1.2 | 1.5 | 20 | 75 | 3.2 | 2.5
SPIA | Automotive (155℃) | SPIA0312 | SPIA0312-2R2MA | 3.6 | 3.2 | 1.2 | 2.2 | 20 | 102 | 2.4 | 2
SPIA | Automotive (155℃) | SPIA0312 | SPIA0312-3R3MA | 3.6 | 3.2 | 1.2 | 3.3 | 20 | 160 | 2 | 1.8
SPIA | Automotive (155℃) | SPIA0312 | SPIA0312-4R7MA | 3.6 | 3.2 | 1.2 | 4.7 | 20 | 180 | 1.8 | 1.4
SPIA | Automotive (155℃) | SPIA0402 | SPIA0402-R47MA | 4.6 | 4.2 | 2 | 0.47 | 20 | 14 | 10 | 7.5
SPIA | Automotive (155℃) | SPIA0402 | SPIA0402-1R0MA | 4.6 | 4.2 | 2 | 1 | 20 | 16 | 6 | 5.5
SPIA | Automotive (155℃) | SPIA0402 | SPIA0402-2R2MA | 4.6 | 4.2 | 2 | 2.2 | 20 | 38 | 4.2 | 3.5
SPIA | Automotive (155℃) | SPIA0402 | SPIA0402-4R7MA | 4.6 | 4.2 | 2 | 4.7 | 20 | 70 | 3.4 | 2.1
SPIA | Automotive (155℃) | SPIA0402 | SPIA0402-6R8MA | 4.6 | 4.2 | 2 | 6.8 | 20 | 120 | 2.2 | 1.6
SPIA | Automotive (155℃) | SPIA0402 | SPIA0402-100MA | 4.6 | 4.2 | 2 | 10 | 20 | 190 | 2 | 1.2
SPIA | Automotive (155℃) | SPIA0402 | SPIA0402-150MA | 4.6 | 4.2 | 2 | 15 | 20 | 290 | 1.5 | 1
SPIA | Automotive (155℃) | SPIA0412 | SPIA0412-R22MA | 4.6 | 4.2 | 1.2 | 0.22 | 20 | 11 | 10 | 7.5
SPIA | Automotive (155℃) | SPIA0412 | SPIA0412-1R0MA | 4.6 | 4.2 | 1.2 | 1 | 20 | 43 | 5.5 | 4
SPIA | Automotive (155℃) | SPIA0412 | SPIA0412-2R2MA | 4.6 | 4.2 | 1.2 | 2.2 | 20 | 80 | 3 | 2.8
SPIA | Automotive (155℃) | SPIA0412 | SPIA0412-4R7MA | 4.6 | 4.2 | 1.2 | 4.7 | 20 | 145 | 2 | 1.6
SPIA | Automotive (155℃) | SPIA0603 | SPIA0603-R47MA | 7.3 | 6.8 | 3 | 0.47 | 20 | 4.2 | 21 | 15
SPIA | Automotive (155℃) | SPIA0603 | SPIA0603-1R0MA | 7.3 | 6.8 | 3 | 1 | 20 | 8 | 17 | 12
SPIA | Automotive (155℃) | SPIA0603 | SPIA0603-2R2MA | 7.3 | 6.8 | 3 | 2.2 | 20 | 16.5 | 11 | 9
SPIA | Automotive (155℃) | SPIA0603 | SPIA0603-3R3MA | 7.3 | 6.8 | 3 | 3.3 | 20 | 26 | 10 | 7
SPIA | Automotive (155℃) | SPIA0603 | SPIA0603-4R7MA | 7.3 | 6.8 | 3 | 4.7 | 20 | 40 | 9 | 5.5
SPIA | Automotive (155℃) | SPIA0603 | SPIA0603-6R8MA | 7.3 | 6.8 | 3 | 6.8 | 20 | 48 | 6 | 4.5
SPIA | Automotive (155℃) | SPIA0603 | SPIA0603-100MA | 7.3 | 6.8 | 3 | 10 | 20 | 80 | 5 | 4
SPIA | Automotive (155℃) | SPIA0603 | SPIA0603-150MA | 7.3 | 6.8 | 3 | 15 | 20 | 118 | 3.8 | 3.3
SPIA | Automotive (155℃) | SPIA0603 | SPIA0603-220MA | 7.3 | 6.8 | 3 | 22 | 20 | 145 | 3.5 | 3
SPIA | Automotive (155℃) | SPIA0604 | SPIA0604-2R2MA | 7.3 | 6.8 | 4 | 2.2 | 20 | 14.5 | 13 | 9
SPIA | Automotive (155℃) | SPIA0604 | SPIA0604-4R7MA | 7.3 | 6.8 | 4 | 4.7 | 20 | 30.8 | 10 | 6.5
SPIA | Automotive (155℃) | SPIA0604 | SPIA0604-100MA | 7.3 | 6.8 | 4 | 10 | 20 | 63 | 4.5 | 4
SPIA | Automotive (155℃) | SPIA0604 | SPIA0604-150MA | 7.3 | 6.8 | 4 | 15 | 20 | 87 | 3.8 | 3.6
SPIA | Automotive (155℃) | SPIA0604 | SPIA0604-220MA | 7.3 | 6.8 | 4 | 22 | 20 | 170 | 3.5 | 2.7
SPIA | Automotive (155℃) | SPIA0604 | SPIA0604-330MA | 7.3 | 6.8 | 4 | 33 | 20 | 200 | 3 | 2.6
SPIA | Automotive (155℃) | SPIA0804 | SPIA0804-R33MA | 8.9 | 8.25 | 4 | 0.33 | 20 | 1.4 | 42 | 30
SPIA | Automotive (155℃) | SPIA0804 | SPIA0804-R47MA | 8.9 | 8.25 | 4 | 0.47 | 20 | 2.4 | 35 | 23
SPIA | Automotive (155℃) | SPIA0804 | SPIA0804-1R0MA | 8.9 | 8.25 | 4 | 1 | 20 | 6 | 18 | 16
SPIA | Automotive (155℃) | SPIA0804 | SPIA0804-1R5MA | 8.9 | 8.25 | 4 | 1.5 | 20 | 8 | 15 | 15
SPIA | Automotive (155℃) | SPIA0804 | SPIA0804-2R2MA | 8.9 | 8.25 | 4 | 2.2 | 20 | 10 | 12 | 10
SPIA | Automotive (155℃) | SPIA0804 | SPIA0804-3R3MA | 8.9 | 8.25 | 4 | 3.3 | 20 | 15 | 11.5 | 9.5
SPIA | Automotive (155℃) | SPIA0804 | SPIA0804-4R7MA | 8.9 | 8.25 | 4 | 4.7 | 20 | 26 | 11 | 8
SPIA | Automotive (155℃) | SPIA0804 | SPIA0804-100MA | 8.9 | 8.25 | 4 | 10 | 20 | 51.8 | 6 | 5
SPIA | Automotive (155℃) | SPIA0804 | SPIA0804-220MA | 8.9 | 8.25 | 4 | 22 | 20 | 94.2 | 5 | 4
SPIA | Automotive (155℃) | SPIA0804 | SPIA0804-330MA | 8.9 | 8.25 | 4 | 33 | 20 | 159 | 2.6 | 2.5
SPIA | Automotive (155℃) | SPIA0854 | SPIA0854-100MA | 8.9 | 8.25 | 5.4 | 10 | 20 | 40 | 8 | 6
SPIA | Automotive (155℃) | SPIA0854 | SPIA0854-220MA | 8.9 | 8.25 | 5.4 | 22 | 20 | 70 | 6.2 | 4
SPIA | Automotive (155℃) | SPIA1205 | SPIA1205-R47MA | 13.9 | 12.9 | 5 | 0.47 | 20 | 1.1 | 54 | 36
SPIA | Automotive (155℃) | SPIA1205 | SPIA1205-R68MA | 13.9 | 12.9 | 5 | 0.68 | 20 | 1.7 | 42.5 | 30
SPIA | Automotive (155℃) | SPIA1205 | SPIA1205-1R0MA | 13.9 | 12.9 | 5 | 1 | 20 | 2.3 | 37 | 22
SPIA | Automotive (155℃) | SPIA1205 | SPIA1205-2R2MA | 13.9 | 12.9 | 5 | 2.2 | 20 | 5.2 | 28 | 18
SPIA | Automotive (155℃) | SPIA1205 | SPIA1205-3R3MA | 13.9 | 12.9 | 5 | 3.3 | 20 | 9.6 | 25 | 13
SPIA | Automotive (155℃) | SPIA1205 | SPIA1205-4R7MA | 13.9 | 12.9 | 5 | 4.7 | 20 | 13 | 18.5 | 11
SPIA | Automotive (155℃) | SPIA1205 | SPIA1205-100MA | 13.9 | 12.9 | 5 | 10 | 20 | 28 | 12 | 8
SPIA | Automotive (155℃) | SPIA1265 | SPIA1265-1R5MA | 13.9 | 12.9 | 6.5 | 1.5 | 20 | 3 | 40 | 27
SPIA | Automotive (155℃) | SPIA1265 | SPIA1265-3R3MA | 13.9 | 12.9 | 6.5 | 3.3 | 20 | 5.7 | 22 | 18
SPIA | Automotive (155℃) | SPIA1265 | SPIA1265-8R2MA | 13.9 | 12.9 | 6.5 | 8.2 | 20 | 15.5 | 16 | 10.5
SPIA | Automotive (155℃) | SPIA1265 | SPIA1265-100MA | 13.9 | 12.9 | 6.5 | 10 | 20 | 18.7 | 15 | 9
SPIA | Automotive (155℃) | SPIA1265 | SPIA1265-330MA | 13.9 | 12.9 | 6.5 | 33 | 20 | 70 | 7 | 5
SPIA | Automotive (155℃) | SPIA1707 | SPIA1707-1R5MA | 17.8 | 17.3 | 7 | 1.5 | 20 | 1.9 | 50 | 45
SPIA | Automotive (155℃) | SPIA1707 | SPIA1707-3R3MA | 17.8 | 17.3 | 7 | 3.3 | 20 | 3.1 | 35 | 32
SPIA | Automotive (155℃) | SPIA1707 | SPIA1707-4R7MA | 17.8 | 17.3 | 7 | 4.7 | 20 | 5.4 | 30 | 27
SPIA | Automotive (155℃) | SPIA1707 | SPIA1707-6R8MA | 17.8 | 17.3 | 7 | 6.8 | 20 | 7.5 | 25 | 21
SPIA | Automotive (155℃) | SPIA1707 | SPIA1707-8R2MA | 17.8 | 17.3 | 7 | 8.2 | 20 | 8.6 | 22 | 16
SPIA | Automotive (155℃) | SPIA1707 | SPIA1707-100MA | 17.8 | 17.3 | 7 | 10 | 20 | 10 | 20 | 15
SPIM | Automotive | SPIM0302 | SPIM0302-R47MA | 3.6 | 3.2 | 2 | 0.47 | 20 | 18 | 7 | 6
SPIM | Automotive | SPIM0302 | SPIM0302-R68MA | 3.6 | 3.2 | 2 | 0.68 | 20 | 26 | 5.5 | 5.2
SPIM | Automotive | SPIM0302 | SPIM0302-1R0MA | 3.6 | 3.2 | 2 | 1 | 20 | 36 | 5 | 4
SPIM | Automotive | SPIM0302 | SPIM0302-1R5MA | 3.6 | 3.2 | 2 | 1.5 | 20 | 39 | 4 | 3.2
SPIM | Automotive | SPIM0302 | SPIM0302-2R2MA | 3.6 | 3.2 | 2 | 2.2 | 20 | 69 | 3 | 2.5
SPIM | Automotive | SPIM0302 | SPIM0302-4R7MA | 3.6 | 3.2 | 2 | 4.7 | 20 | 144 | 2.5 | 2.1
SPIM | Automotive | SPIM0302 | SPIM0302-100MA | 3.6 | 3.2 | 2 | 10 | 20 | 260 | 1.2 | 1
SPIM | Automotive | SPIM0402 | SPIM0402-R68MA | 4.6 | 4.2 | 2 | 0.68 | 20 | 13.5 | 7.5 | 7
SPIM | Automotive | SPIM0402 | SPIM0402-1R0MA | 4.6 | 4.2 | 2 | 1 | 20 | 21 | 7 | 5.5
SPIM | Automotive | SPIM0402 | SPIM0402-1R5MA | 4.6 | 4.2 | 2 | 1.5 | 20 | 26 | 5.4 | 4
SPIM | Automotive | SPIM0402 | SPIM0402-2R2MA | 4.6 | 4.2 | 2 | 2.2 | 20 | 38 | 4.2 | 4.2
SPIM | Automotive | SPIM0402 | SPIM0402-3R3MA | 4.6 | 4.2 | 2 | 3.3 | 20 | 55 | 3.8 | 3
SPIM | Automotive | SPIM0402 | SPIM0402-4R7MA | 4.6 | 4.2 | 2 | 4.7 | 20 | 70 | 3.2 | 2.2
SPIM | Automotive | SPIM0402 | SPIM0402-6R8MA | 4.6 | 4.2 | 2 | 6.8 | 20 | 138 | 2.6 | 2.4
SPIM | Automotive | SPIM0402 | SPIM0402-100MA | 4.6 | 4.2 | 2 | 10 | 20 | 190 | 2.1 | 1.8
SPIM | Automotive | SPIM0402 | SPIM0402-150MA | 4.6 | 4.2 | 2 | 15 | 20 | 275 | 1.5 | 1.2
SPIM-B | Automotive | SPIM0603BS | SPIM0603BS-1R0MA | 7.3 | 6.8 | 3 | 1 | 20 | 10 | 22 | 11
SPIM-B | Automotive | SPIM0603BS | SPIM0603BS-1R5MA | 7.3 | 6.8 | 3 | 1.5 | 20 | 15 | 18 | 9
SPIM-B | Automotive | SPIM0603BS | SPIM0603BS-2R2MA | 7.3 | 6.8 | 3 | 2.2 | 20 | 20 | 14 | 8
SPIM-B | Automotive | SPIM0603BS | SPIM0603BS-4R7MA | 7.3 | 6.8 | 3 | 4.7 | 20 | 40 | 10 | 5.5
SPIM-B | Automotive | SPIM0603BS | SPIM0603BS-6R8MA | 7.3 | 6.8 | 3 | 6.8 | 20 | 60 | 8 | 4.5
SPIM-B | Automotive | SPIM0603BS | SPIM0603BS-8R2MA | 7.3 | 6.8 | 3 | 8.2 | 20 | 68 | 7.5 | 4
SPIM-B | Automotive | SPIM0603BS | SPIM0603BS-100MA | 7.3 | 6.8 | 3 | 10 | 20 | 105 | 7 | 3
SPIM-B | Automotive | SPIM0603BS | SPIM0603BS-220MA | 7.3 | 6.8 | 3 | 22 | 20 | 155 | 3.5 | 2.5
SPIM-F | Automotive | SPIM0603FS | SPIM0603FS-1R0MA | 7.3 | 6.8 | 3 | 1 | 20 | 8 | 18 | 12.5
SPIM-F | Automotive | SPIM0603FS | SPIM0603FS-1R5MA | 7.3 | 6.8 | 3 | 1.5 | 20 | 12 | 14 | 10
SPIM-F | Automotive | SPIM0603FS | SPIM0603FS-2R2MA | 7.3 | 6.8 | 3 | 2.2 | 20 | 17 | 11 | 8
SPIM-F | Automotive | SPIM0603FS | SPIM0603FS-4R7MA | 7.3 | 6.8 | 3 | 4.7 | 20 | 33.4 | 9 | 6
SPIM-F | Automotive | SPIM0603FS | SPIM0603FS-6R8MA | 7.3 | 6.8 | 3 | 6.8 | 20 | 46.8 | 7 | 5
SPIM-F | Automotive | SPIM0603FS | SPIM0603FS-8R2MA | 7.3 | 6.8 | 3 | 8.2 | 20 | 57 | 5.5 | 4.8
SPIM-F | Automotive | SPIM0603FS | SPIM0603FS-100MA | 7.3 | 6.8 | 3 | 10 | 20 | 72 | 5 | 4.3
SPIM-F | Automotive | SPIM0603FS | SPIM0603FS-150MA | 7.3 | 6.8 | 3 | 15 | 20 | 120 | 4 | 3.3
SPIM-F | Automotive | SPIM0603FS | SPIM0603FS-220MA | 7.3 | 6.8 | 3 | 22 | 20 | 135 | 3.5 | 2.9
SPIM-B | Automotive | SPIM0804B | SPIM0804B-R33MA | 8.9 | 8.35 | 4 | 0.33 | 20 | 1.5 | 44 | 25
SPIM-B | Automotive | SPIM0804B | SPIM0804B-R47MA | 8.9 | 8.35 | 4 | 0.47 | 20 | 2.2 | 39 | 24
SPIM-B | Automotive | SPIM0804B | SPIM0804B-1R5MA | 8.9 | 8.35 | 4 | 1.5 | 20 | 9.5 | 23.5 | 12
SPIM-B | Automotive | SPIM0804B | SPIM0804B-4R7MA | 8.9 | 8.35 | 4 | 4.7 | 20 | 22.6 | 15.5 | 8
SPIM-B | Automotive | SPIM0804B | SPIM0804B-100MA | 8.9 | 8.35 | 4 | 10 | 20 | 59.9 | 9.5 | 4.5
SPIM-B | Automotive | SPIM0804B | SPIM0804B-220MA | 8.9 | 8.35 | 4 | 22 | 20 | 95 | 6.3 | 4
SPIM-B | Automotive | SPIM0804B | SPIM0804B-330MA | 8.9 | 8.35 | 4 | 33 | 20 | 144 | 5.4 | 3
SPIM-F | Automotive | SPIM0804F | SPIM0804F-R33MA | 8 | 8.35 | 4 | 0.33 | 20 | 2 | 38 | 25
SPIM-F | Automotive | SPIM0804F | SPIM0804F-R47MA | 8 | 8.35 | 4 | 0.47 | 20 | 2.38 | 31 | 22
SPIM-F | Automotive | SPIM0804F | SPIM0804F-2R2MA | 8 | 8.35 | 4 | 2.2 | 20 | 10 | 14.5 | 12
SPIM-F | Automotive | SPIM0804F | SPIM0804F-4R7MA | 8 | 8.35 | 4 | 4.7 | 20 | 26.5 | 11 | 8
SPIM-F | Automotive | SPIM0804F | SPIM0804F-8R2MA | 8 | 8.35 | 4 | 8.2 | 20 | 42 | 6.5 | 5.5
SPIM-F | Automotive | SPIM0804F | SPIM0804F-100MA | 8.9 | 8.35 | 4 | 10 | 20 | 52 | 6 | 5
SPIM-F | Automotive | SPIM0804F | SPIM0804F-150MA | 8 | 8.35 | 4 | 15 | 20 | 65 | 5.5 | 4.8
SPIM-F | Automotive | SPIM0804F | SPIM0804F-220MA | 8 | 8.35 | 4 | 22 | 20 | 84 | 5 | 4
SPIM-F | Automotive | SPIM0804F | SPIM0804F-330MA | 8 | 8.35 | 4 | 33 | 20 | 144 | 4.2 | 2.7
SPIM-F | Automotive | SPIM0804F | SPIM0804F-470MA | 8 | 8.35 | 4 | 47 | 20 | 160 | 3.2 | 2.5
SPIM-B | Automotive | SPIM1205B | SPIM1205B-R22MA | 13.9 | 12.9 | 5 | 0.22 | 20 | 0.8 | 85 | 42
SPIM-B | Automotive | SPIM1205B | SPIM1205B-R47MA | 13.9 | 12.9 | 5 | 0.47 | 20 | 1.5 | 75 | 35
SPIM-B | Automotive | SPIM1205B | SPIM1205B-R68MA | 13.9 | 12.9 | 5 | 0.68 | 20 | 1.7 | 60 | 33
SPIM-B | Automotive | SPIM1205B | SPIM1205B-1R0MA | 13.9 | 12.9 | 5 | 1 | 20 | 2.5 | 56 | 27
SPIM-B | Automotive | SPIM1205B | SPIM1205B-2R2MA | 13.9 | 12.9 | 5 | 2.2 | 20 | 5.5 | 30 | 19
SPIM-B | Automotive | SPIM1205B | SPIM1205B-4R7MA | 13.9 | 12.9 | 5 | 4.7 | 20 | 12 | 25 | 13
SPIM-B | Automotive | SPIM1205B | SPIM1205B-100MA | 13.9 | 12.9 | 5 | 10 | 20 | 28 | 17.5 | 8
SPIM-B | Automotive | SPIM1205B | SPIM1205B-330MA | 13.9 | 12.9 | 5 | 33 | 20 | 78 | 10 | 4
SPIM-F | Automotive | SPIM1205F | SPIM1205F-R68MA | 13.9 | 12.9 | 5 | 0.68 | 20 | 1.8 | 45 | 30
SPIM-F | Automotive | SPIM1205F | SPIM1205F-8R2MA | 13.9 | 12.9 | 5 | 8.2 | 20 | 22.5 | 13 | 8.5
SPIM-F | Automotive | SPIM1205F | SPIM1205F-100MA | 13.9 | 12.9 | 5 | 10 | 20 | 28 | 12.5 | 8
SPIM-F | Automotive | SPIM1205F | SPIM1205F-220MA | 13.9 | 12.9 | 5 | 22 | 20 | 45 | 9 | 5.5
SPIM-F | Automotive | SPIM1205F | SPIM1205F-470MA | 13.9 | 12.9 | 5 | 47 | 20 | 96 | 5 | 3.5
SPIM-B | Automotive | SPIM1265B | SPIM1265B-R33MA | 13.9 | 12.9 | 6.5 | 0.33 | 20 | 0.8 | 85 | 45
SPIM-B | Automotive | SPIM1265B | SPIM1265B-3R3MA | 13.9 | 12.9 | 6.5 | 3.3 | 20 | 5.2 | 38 | 17
SPIM-B | Automotive | SPIM1265B | SPIM1265B-4R7MA | 13.9 | 12.9 | 6.5 | 4.7 | 20 | 8 | 35 | 15
SPIM-B | Automotive | SPIM1265B | SPIM1265B-470MA | 13.9 | 12.9 | 6.5 | 47 | 20 | 90 | 8 | 4.5
SPIM-F | Automotive | SPIM1265F | SPIM1265F-1R5MA | 13.9 | 12.9 | 6.5 | 1.5 | 20 | 3 | 39 | 27
SPIM-F | Automotive | SPIM1265F | SPIM1265F-4R7MA | 13.9 | 12.9 | 6.5 | 4.7 | 20 | 7.7 | 24 | 17
SPIM-F | Automotive | SPIM1265F | SPIM1265F-100MA | 13.9 | 12.9 | 6.5 | 10 | 20 | 18 | 15 | 9.5
SPIM-F | Automotive | SPIM1265F | SPIM1265F-150MA | 13.9 | 12.9 | 6.5 | 22 | 20 | 29 | 10.5 | 8
SPIM-B | Automotive | SPIM1707B | SPIM1707B-1R5MA | 17.8 | 17.3 | 7 | 1.5 | 20 | 1.96 | 60 | 40
SPIM-B | Automotive | SPIM1707B | SPIM1707B-3R3MA | 17.8 | 17.3 | 7 | 3.3 | 20 | 3.88 | 54 | 23.5
SPIM-B | Automotive | SPIM1707B | SPIM1707B-4R7MA | 17.8 | 17.3 | 7 | 4.7 | 20 | 5.11 | 41 | 20
STH-W | Bottom side terminals | STH141208W | STH141208W-R24MA | 1.6 | 1.4 | 0.8 | 0.24 | 20 | 27 | 5.7 | 3.7
STH-W | Bottom side terminals | STH141208W | STH141208W-R33MA | 1.6 | 1.4 | 0.8 | 0.33 | 20 | 28 | 5 | 3.5
STH-W | Bottom side terminals | STH141208W | STH141208W-R47MA | 1.6 | 1.4 | 0.8 | 0.47 | 20 | 35 | 4.2 | 3.3
STH-W | Bottom side terminals | STH160808W | STH160808W-R22MA | 1.8 | 1 | 0.8 | 0.22 | 20 | 40 | 5 | 3
STH-W | Bottom side terminals | STH160808W | STH160808W-R24MA | 1.8 | 1 | 0.8 | 0.24 | 20 | 41 | 4.8 | 2.9
STH-W | Bottom side terminals | STH160808W | STH160808W-R47MA | 1.8 | 1 | 0.8 | 0.47 | 20 | 100 | 3.7 | 2.3
STH-W | Bottom side terminals | STH160808W | STH160808W-R56MA | 1.8 | 1 | 0.8 | 0.56 | 20 | 110 | 3.5 | 1.9
STH-W | Bottom side terminals | STH160808W | STH160808W-R68MA | 1.8 | 1 | 0.8 | 0.68 | 20 | 130 | 3 | 1.9
STH-W | Bottom side terminals | STH160808W | STH160808W-1R0MA | 1.8 | 1 | 0.8 | 1 | 20 | 200 | 2.6 | 1.8
STH-W | Bottom side terminals | STH201208W | STH201208W-R24MA | 2.2 | 1.4 | 0.8 | 0.24 | 20 | 23 | 6 | 5.9
STH-W | Bottom side terminals | STH201208W | STH201208W-R33MA | 2.2 | 1.4 | 0.8 | 0.33 | 20 | 45 | 4.8 | 4
STH-W | Bottom side terminals | STH201208W | STH201208W-R47MA | 2.2 | 1.4 | 0.8 | 0.47 | 20 | 50 | 4.6 | 3.3
STH-W | Bottom side terminals | STH201208W | STH201208W-R68MA | 2.2 | 1.4 | 0.8 | 0.68 | 20 | 60 | 3.7 | 3.3
STH-W | Bottom side terminals | STH201208W | STH201208W-1R0MA | 2.2 | 1.4 | 0.8 | 1 | 20 | 70 | 3.5 | 2.9
STH-W | Bottom side terminals | STH201208W | STH201208W-1R5MA | 2.2 | 1.4 | 0.8 | 1.5 | 20 | 135 | 2.5 | 1.9
STH-W | Bottom side terminals | STH201208W | STH201208W-2R2MA | 2.2 | 1.4 | 0.8 | 2.2 | 20 | 185 | 2.3 | 1.8
STH-W | Bottom side terminals | STH201208W | STH201208W-4R7MA | 2.2 | 1.4 | 0.8 | 4.7 | 20 | 325 | 1.4 | 1.5
STH-W | Bottom side terminals | STH201210W | STH201210W-R10MA | 2.2 | 1.4 | 1 | 0.1 | 20 | 13 | 8 | 7
STH-W | Bottom side terminals | STH201210W | STH201210W-R22MA | 2.2 | 1.4 | 1 | 0.22 | 20 | 22 | 6.8 | 6.5
STH-W | Bottom side terminals | STH201210W | STH201210W-R24MA | 2.2 | 1.4 | 1 | 0.24 | 20 | 23 | 6.7 | 6.4
STH-W | Bottom side terminals | STH201210W | STH201210W-R33MA | 2.2 | 1.4 | 1 | 0.33 | 20 | 32 | 6 | 5
STH-W | Bottom side terminals | STH201210W | STH201210W-R47MA | 2.2 | 1.4 | 1 | 0.47 | 20 | 36 | 5 | 4.3
STH-W | Bottom side terminals | STH201210W | STH201210W-R68MA | 2.2 | 1.4 | 1 | 0.68 | 20 | 43 | 4.5 | 4
STH-W | Bottom side terminals | STH201210W | STH201210W-1R0MA | 2.2 | 1.4 | 1 | 1 | 20 | 63 | 3.5 | 3.5
STH-W | Bottom side terminals | STH201210W | STH201210W-1R5MA | 2.2 | 1.4 | 1 | 1.5 | 20 | 85 | 2.7 | 2.6
STH-W | Bottom side terminals | STH201210W | STH201210W-2R2MA | 2.2 | 1.4 | 1 | 2.2 | 20 | 150 | 2.4 | 1.7
STH-W | Bottom side terminals | STH201210W | STH201210W-6R8MA | 2.2 | 1.4 | 1 | 6.8 | 20 | 520 | 1.2 | 1.3
STH-W | Bottom side terminals | STH201210W | STH201210W-100MA | 2.2 | 1.4 | 1 | 10 | 20 | 660 | 1 | 1
STH-W | Bottom side terminals | STH201608W | STH201608W-R22MA | 2.2 | 1.8 | 0.8 | 0.22 | 20 | 19 | 5.6 | 5.9
STH-W | Bottom side terminals | STH201608W | STH201608W-R24MA | 2.2 | 1.8 | 0.8 | 0.24 | 20 | 20 | 5.5 | 5.8
STH-W | Bottom side terminals | STH201608W | STH201608W-R33MA | 2.2 | 1.8 | 0.8 | 0.33 | 20 | 24 | 5.3 | 4.8
STH-W | Bottom side terminals | STH201608W | STH201608W-R47MA | 2.2 | 1.8 | 0.8 | 0.47 | 20 | 27 | 5 | 4.4
STH-W | Bottom side terminals | STH201608W | STH201608W-R68MA | 2.2 | 1.8 | 0.8 | 0.68 | 20 | 44 | 4.2 | 3.5
STH-W | Bottom side terminals | STH201608W | STH201608W-1R0MA | 2.2 | 1.8 | 0.8 | 1 | 20 | 60 | 3.1 | 3.3
STH-W | Bottom side terminals | STH201608W | STH201608W-1R5MA | 2.2 | 1.8 | 0.8 | 1.5 | 20 | 85 | 2.8 | 2.8
STH-W | Bottom side terminals | STH201608W | STH201608W-2R2MA | 2.2 | 1.8 | 0.8 | 2.2 | 20 | 140 | 2.3 | 2
STH-W | Bottom side terminals | STH201608W | STH201608W-3R3MA | 2.2 | 1.8 | 0.8 | 3.3 | 20 | 220 | 1.8 | 1.5
STH-W | Bottom side terminals | STH201608W | STH201608W-4R7MA | 2.2 | 1.8 | 0.8 | 4.7 | 20 | 290 | 1.5 | 1.4
STH-W | Bottom side terminals | STH201608W | STH201608W-100MA | 2.2 | 1.8 | 0.8 | 10 | 20 | 800 | 0.9 | 0.9
STH-W | Bottom side terminals | STH201610W | STH201610W-R10MA | 2.2 | 1.8 | 1 | 0.1 | 20 | 12 | 8.4 | 8
STH-W | Bottom side terminals | STH201610W | STH201610W-R15MA | 2.2 | 1.8 | 1 | 0.15 | 20 | 14 | 8 | 7
STH-W | Bottom side terminals | STH201610W | STH201610W-R22MA | 2.2 | 1.8 | 1 | 0.22 | 20 | 18 | 7.5 | 6.3
STH-W | Bottom side terminals | STH201610W | STH201610W-R24MA | 2.2 | 1.8 | 1 | 0.24 | 20 | 19 | 7.4 | 6.2
STH-W | Bottom side terminals | STH201610W | STH201610W-R33MA | 2.2 | 1.8 | 1 | 0.33 | 20 | 22 | 6.5 | 5.3
STH-W | Bottom side terminals | STH201610W | STH201610W-R47MA | 2.2 | 1.8 | 1 | 0.47 | 20 | 25 | 5.5 | 5
STH-W | Bottom side terminals | STH201610W | STH201610W-R68MA | 2.2 | 1.8 | 1 | 0.68 | 20 | 32 | 4.7 | 4.3
STH-W | Bottom side terminals | STH201610W | STH201610W-1R0MA | 2.2 | 1.8 | 1 | 1 | 20 | 43 | 4.2 | 4.1
STH-W | Bottom side terminals | STH201610W | STH201610W-1R5MA | 2.2 | 1.8 | 1 | 1.5 | 20 | 100 | 2.9 | 2.3
STH-W | Bottom side terminals | STH201610W | STH201610W-2R2MA | 2.2 | 1.8 | 1 | 2.2 | 20 | 130 | 2.8 | 2.1
STH-W | Bottom side terminals | STH201610W | STH201610W-3R3MA | 2.2 | 1.8 | 1 | 3.3 | 20 | 170 | 2 | 1.5
STH-W | Bottom side terminals | STH201610W | STH201610W-4R7MA | 2.2 | 1.8 | 1 | 4.7 | 20 | 220 | 1.8 | 1.4
STH-W | Bottom side terminals | STH201610W | STH201610W-100MA | 2.2 | 1.8 | 1 | 10 | 20 | 580 | 1.1 | 0.7
STH-W | Bottom side terminals | STH201612W | STH201612W-R10MA | 2.2 | 1.8 | 1.2 | 0.1 | 20 | 6 | 11.5 | 10
STH-W | Bottom side terminals | STH201612W | STH201612W-R15MA | 2.2 | 1.8 | 1.2 | 0.15 | 20 | 10 | 10.5 | 9
STH-W | Bottom side terminals | STH201612W | STH201612W-R24MA | 2.2 | 1.8 | 1.2 | 0.24 | 20 | 11 | 8.7 | 8.6
STH-W | Bottom side terminals | STH201612W | STH201612W-R33MA | 2.2 | 1.8 | 1.2 | 0.33 | 20 | 15 | 7.3 | 7.2
STH-W | Bottom side terminals | STH201612W | STH201612W-R47MA | 2.2 | 1.8 | 1.2 | 0.47 | 20 | 17 | 6 | 6
STH-W | Bottom side terminals | STH201612W | STH201612W-R68MA | 2.2 | 1.8 | 1.2 | 0.68 | 20 | 23 | 5.3 | 5.3
STH-W | Bottom side terminals | STH201612W | STH201612W-1R0MA | 2.2 | 1.8 | 1.2 | 1 | 20 | 36 | 4.5 | 4.5
STH-W | Bottom side terminals | STH201612W | STH201612W-1R5MA | 2.2 | 1.8 | 1.2 | 1.5 | 20 | 50 | 3.5 | 3.5
STH-W | Bottom side terminals | STH201612W | STH201612W-2R2MA | 2.2 | 1.8 | 1.2 | 2.2 | 20 | 90 | 2.7 | 2.9
STH-W | Bottom side terminals | STH201612W | STH201612W-3R3MA | 2.2 | 1.8 | 1.2 | 3.3 | 20 | 165 | 2.3 | 2
STH-W | Bottom side terminals | STH252008W | STH252008W-R47MA | 2.7 | 2.2 | 0.8 | 0.47 | 20 | 27 | 5.3 | 6
STH-W | Bottom side terminals | STH252008W | STH252008W-1R0MA | 2.7 | 2.2 | 0.8 | 1 | 20 | 40 | 4 | 4
STH-W | Bottom side terminals | STH252008W | STH252008W-1R5MA | 2.7 | 2.2 | 0.8 | 1.5 | 20 | 75 | 3 | 3
STH-W | Bottom side terminals | STH252008W | STH252008W-2R2MA | 2.7 | 2.2 | 0.8 | 2.2 | 20 | 77 | 2.6 | 2.6
STH-W | Bottom side terminals | STH252008W | STH252008W-3R3MA | 2.7 | 2.2 | 0.8 | 3.3 | 20 | 180 | 2.1 | 2.1
STH-W | Bottom side terminals | STH252010W | STH252010W-R22MA | 2.7 | 2.2 | 1 | 0.22 | 20 | 17 | 7.9 | 6.5
STH-W | Bottom side terminals | STH252010W | STH252010W-R24MA | 2.7 | 2.2 | 1 | 0.24 | 20 | 17.5 | 7.8 | 6.4
STH-W | Bottom side terminals | STH252010W | STH252010W-R33MA | 2.7 | 2.2 | 1 | 0.33 | 20 | 19 | 7.2 | 6.2
STH-W | Bottom side terminals | STH252010W | STH252010W-R47MA | 2.7 | 2.2 | 1 | 0.47 | 20 | 22 | 6.5 | 5.6
STH-W | Bottom side terminals | STH252010W | STH252010W-R68MA | 2.7 | 2.2 | 1 | 0.68 | 20 | 27 | 5.5 | 5
STH-W | Bottom side terminals | STH252010W | STH252010W-1R0MA | 2.7 | 2.2 | 1 | 1 | 20 | 30 | 4.8 | 4.1
STH-W | Bottom side terminals | STH252010W | STH252010W-1R5MA | 2.7 | 2.2 | 1 | 1.5 | 20 | 55 | 3.9 | 3
STH-W | Bottom side terminals | STH252010W | STH252010W-2R2MA | 2.7 | 2.2 | 1 | 2.2 | 20 | 70 | 3 | 2.1
STH-W | Bottom side terminals | STH252010W | STH252010W-3R3MA | 2.7 | 2.2 | 1 | 3.3 | 20 | 100 | 2.5 | 2.1
STH-W | Bottom side terminals | STH252010W | STH252010W-4R7MA | 2.7 | 2.2 | 1 | 4.7 | 20 | 180 | 2 | 1.6
STH-W | Bottom side terminals | STH252010W | STH252010W-6R8MA | 2.7 | 2.2 | 1 | 6.8 | 20 | 320 | 1.9 | 1.4
STH-W | Bottom side terminals | STH252010W | STH252010W-100MA | 2.7 | 2.2 | 1 | 10 | 20 | 560 | 1.4 | 0.95
STH-W | Bottom side terminals | STH252012W | STH252012W-R10MA | 2.7 | 2.2 | 1.2 | 0.1 | 20 | 10 | 12.5 | 10.5
STH-W | Bottom side terminals | STH252012W | STH252012W-R15MA | 2.7 | 2.2 | 1.2 | 0.15 | 20 | 11 | 12 | 10
STH-W | Bottom side terminals | STH252012W | STH252012W-R22MA | 2.7 | 2.2 | 1.2 | 0.22 | 20 | 14 | 9 | 7.6
STH-W | Bottom side terminals | STH252012W | STH252012W-R24MA | 2.7 | 2.2 | 1.2 | 0.24 | 20 | 15 | 8.8 | 7.5
STH-W | Bottom side terminals | STH252012W | STH252012W-R33MA | 2.7 | 2.2 | 1.2 | 0.33 | 20 | 17 | 7.8 | 6.4
STH-W | Bottom side terminals | STH252012W | STH252012W-R47MA | 2.7 | 2.2 | 1.2 | 0.47 | 20 | 19 | 7 | 6
STH-W | Bottom side terminals | STH252012W | STH252012W-R68MA | 2.7 | 2.2 | 1.2 | 0.68 | 20 | 23 | 6 | 5.5
STH-W | Bottom side terminals | STH252012W | STH252012W-R82MA | 2.7 | 2.2 | 1.2 | 0.82 | 20 | 24 | 5.8 | 5.3
STH-W | Bottom side terminals | STH252012W | STH252012W-1R0MA | 2.7 | 2.2 | 1.2 | 1 | 20 | 42 | 5 | 3.6
STH-W | Bottom side terminals | STH252012W | STH252012W-1R5MA | 2.7 | 2.2 | 1.2 | 1.5 | 20 | 50 | 4.1 | 3.2
STH-W | Bottom side terminals | STH252012W | STH252012W-2R2MA | 2.7 | 2.2 | 1.2 | 2.2 | 20 | 65 | 3.3 | 2.7
STH-W | Bottom side terminals | STH252012W | STH252012W-3R3MA | 2.7 | 2.2 | 1.2 | 3.3 | 20 | 97 | 2.7 | 1.8
STH-W | Bottom side terminals | STH252012W | STH252012W-4R7MA | 2.7 | 2.2 | 1.2 | 4.7 | 20 | 170 | 2.1 | 1.5
STH-W | Bottom side terminals | STH252012W | STH252012W-6R8MA | 2.7 | 2.2 | 1.2 | 6.8 | 20 | 270 | 1.7 | 1.4
STH-W | Bottom side terminals | STH252012W | STH252012W-100MA | 2.7 | 2.2 | 1.2 | 10 | 20 | 400 | 1.45 | 1.05
STH-W | Bottom side terminals | STH322510W | STH322510W-R33MA | 3.4 | 2.7 | 1 | 0.33 | 20 | 15 | 7.8 | 7.8
STH-W | Bottom side terminals | STH322510W | STH322510W-R47MA | 3.4 | 2.7 | 1 | 0.47 | 20 | 22 | 7.6 | 5.9
STH-W | Bottom side terminals | STH322510W | STH322510W-R68MA | 3.4 | 2.7 | 1 | 0.68 | 20 | 28 | 7 | 5.7
STH-W | Bottom side terminals | STH322510W | STH322510W-1R0MA | 3.4 | 2.7 | 1 | 1 | 20 | 30 | 5.3 | 4.9
STH-W | Bottom side terminals | STH322510W | STH322510W-1R5MA | 3.4 | 2.7 | 1 | 1.5 | 20 | 42 | 4.4 | 3.6
STH-W | Bottom side terminals | STH322510W | STH322510W-2R2MA | 3.4 | 2.7 | 1 | 2.2 | 20 | 66 | 3.5 | 3.4
STH-W | Bottom side terminals | STH322510W | STH322510W-3R3MA | 3.4 | 2.7 | 1 | 3.3 | 20 | 120 | 3.3 | 2.3
STH-W | Bottom side terminals | STH322510W | STH322510W-4R7MA | 3.4 | 2.7 | 1 | 4.7 | 20 | 140 | 2.5 | 1.9
STH-W | Bottom side terminals | STH322510W | STH322510W-6R8MA | 3.4 | 2.7 | 1 | 6.8 | 20 | 320 | 2 | 1.6
STH-W | Bottom side terminals | STH322510W | STH322510W-100MA | 3.4 | 2.7 | 1 | 10 | 20 | 365 | 1.8 | 1.8
STH-W | Bottom side terminals | STH322512W | STH322512W-R10MA | 3.4 | 2.7 | 1.2 | 0.1 | 20 | 7 | 16.5 | 11
STH-W | Bottom side terminals | STH322512W | STH322512W-R22MA | 3.4 | 2.7 | 1.2 | 0.22 | 20 | 10 | 11 | 8.7
STH-W | Bottom side terminals | STH322512W | STH322512W-R24MA | 3.4 | 2.7 | 1.2 | 0.24 | 20 | 12 | 10.5 | 8.5
STH-W | Bottom side terminals | STH322512W | STH322512W-R33MA | 3.4 | 2.7 | 1.2 | 0.33 | 20 | 14 | 9.5 | 8.1
STH-W | Bottom side terminals | STH322512W | STH322512W-R47MA | 3.4 | 2.7 | 1.2 | 0.47 | 20 | 19 | 8.2 | 7.2
STH-W | Bottom side terminals | STH322512W | STH322512W-R68MA | 3.4 | 2.7 | 1.2 | 0.68 | 20 | 23 | 7.7 | 6.8
STH-W | Bottom side terminals | STH322512W | STH322512W-1R0MA | 3.4 | 2.7 | 1.2 | 1 | 20 | 30 | 5.8 | 4.8
STH-W | Bottom side terminals | STH322512W | STH322512W-1R5MA | 3.4 | 2.7 | 1.2 | 1.5 | 20 | 44 | 4.7 | 4.3
STH-W | Bottom side terminals | STH322512W | STH322512W-2R2MA | 3.4 | 2.7 | 1.2 | 2.2 | 20 | 70 | 4.2 | 3
STH-W | Bottom side terminals | STH322512W | STH322512W-3R3MA | 3.4 | 2.7 | 1.2 | 3.3 | 20 | 95 | 3.2 | 2.5
STH-W | Bottom side terminals | STH322512W | STH322512W-4R7MA | 3.4 | 2.7 | 1.2 | 4.7 | 20 | 135 | 2.6 | 2
STH-W | Bottom side terminals | STH322512W | STH322512W-6R8MA | 3.4 | 2.7 | 1.2 | 6.8 | 20 | 210 | 2.4 | 1.9
STH-W | Bottom side terminals | STH322512W | STH322512W-100MA | 3.4 | 2.7 | 1.2 | 10 | 20 | 230 | 1.9 | 1.8
STU-W | Bottom side terminals | STU0403W | STU0403W-R47MA | 4.35 | 4.35 | 3 | 0.47 | 20 | 7.26 | 13.5 | 10
STU-W | Bottom side terminals | STU0403W | STU0403W-R90MA | 4.35 | 4.35 | 3 | 0.9 | 20 | 10.1 | 9.2 | 8.2
STU-W | Bottom side terminals | STU0403W | STU0403W-1R0MA | 4.35 | 4.35 | 3 | 1 | 20 | 10.1 | 9.2 | 8
STU-W | Bottom side terminals | STU0403W | STU0403W-1R2MA | 4.35 | 4.35 | 3 | 1.2 | 20 | 11.5 | 8.7 | 7.8
STU-W | Bottom side terminals | STU0403W | STU0403W-1R5MA | 4.35 | 4.35 | 3 | 1.5 | 20 | 13.2 | 7 | 7
STU-W | Bottom side terminals | STU0403W | STU0403W-2R2MA | 4.35 | 4.35 | 3 | 2.2 | 20 | 22.6 | 6.1 | 6
STU-W | Bottom side terminals | STU0403W | STU0403W-3R3MA | 4.35 | 4.35 | 3 | 3.3 | 20 | 28.6 | 5.3 | 5
STU-W | Bottom side terminals | STU0403W | STU0403W-4R7MA | 4.35 | 4.35 | 3 | 4.7 | 20 | 44.1 | 4 | 3.9
STU-W | Bottom side terminals | STU0403W | STU0403W-6R8MA | 4.35 | 4.35 | 3 | 6.8 | 20 | 74.1 | 3 | 3
STU-W | Bottom side terminals | STU0421W | STU0421W-R10MA | 4.3 | 4.3 | 2.1 | 0.1 | 20 | 2.42 | 33 | 13.5
STU-W | Bottom side terminals | STU0421W | STU0421W-R22MA | 4.3 | 4.3 | 2.1 | 0.22 | 20 | 4.6 | 18.8 | 13
STU-W | Bottom side terminals | STU0421W | STU0421W-R36MA | 4.3 | 4.3 | 2.1 | 0.36 | 20 | 6.3 | 15 | 11
STU-W | Bottom side terminals | STU0421W | STU0421W-R40MA | 4.3 | 4.3 | 2.1 | 0.4 | 20 | 7.73 | 13.5 | 10
STU-W | Bottom side terminals | STU0421W | STU0421W-R47MA | 4.3 | 4.3 | 2.1 | 0.47 | 20 | 8.58 | 13 | 9
STU-W | Bottom side terminals | STU0421W | STU0421W-R56MA | 4.3 | 4.3 | 2.1 | 0.56 | 20 | 9.3 | 12.6 | 8.5
STU-W | Bottom side terminals | STU0421W | STU0421W-R60MA | 4.3 | 4.3 | 2.1 | 0.6 | 20 | 9.52 | 12.3 | 8
STU-W | Bottom side terminals | STU0421W | STU0421W-R72MA | 4.3 | 4.3 | 2.1 | 0.72 | 20 | 11.6 | 10.6 | 7.6
STU-W | Bottom side terminals | STU0421W | STU0421W-1R0MA | 4.3 | 4.3 | 2.1 | 1 | 20 | 14.6 | 8.8 | 6.8
STU-W | Bottom side terminals | STU0421W | STU0421W-1R2MA | 4.3 | 4.3 | 2.1 | 1.2 | 20 | 17.9 | 7.8 | 6.6
STU-W | Bottom side terminals | STU0421W | STU0421W-1R5MA | 4.3 | 4.3 | 2.1 | 1.5 | 20 | 23.5 | 7.4 | 5.8
STU-W | Bottom side terminals | STU0421W | STU0421W-1R8MA | 4.3 | 4.3 | 2.1 | 1.8 | 20 | 28 | 7 | 5.2
STU-W | Bottom side terminals | STU0421W | STU0421W-2R2MA | 4.3 | 4.3 | 2.1 | 2.2 | 20 | 38.7 | 6 | 4.6
STU-W | Bottom side terminals | STU0505W | STU0505W-5R6MA | 5.5 | 5.7 | 5 | 5.6 | 20 | 24.2 | 7.2 | 5.3
STU-W | Bottom side terminals | STU0505W | STU0505W-6R8MA | 5.5 | 5.7 | 5 | 6.8 | 20 | 28.6 | 6.6 | 4.8
STU-W | Bottom side terminals | STU0505W | STU0505W-8R2MA | 5.5 | 5.7 | 5 | 8.2 | 20 | 32.5 | 6.1 | 4.6
STU-W | Bottom side terminals | STU0505W | STU0505W-100MA | 5.5 | 5.7 | 5 | 10 | 20 | 43 | 5.4 | 3.8
STU-W | Bottom side terminals | STU0505W | STU0505W-150MA | 5.5 | 5.7 | 5 | 15 | 20 | 76.7 | 3.2 | 3
STU-W | Bottom side terminals | STU0505W | STU0505W-220MA | 5.5 | 5.7 | 5 | 22 | 20 | 99.65 | 3 | 2.5
STU-W | Bottom side terminals | STU0521W | STU0521W-R15MA | 5.5 | 5.7 | 2.1 | 0.15 | 20 | 4.6 | 27 | 13.9
STU-W | Bottom side terminals | STU0521W | STU0521W-R16MA | 5.5 | 5.7 | 2.1 | 0.16 | 20 | 4.6 | 27 | 13.9
STU-W | Bottom side terminals | STU0521W | STU0521W-R33MA | 5.5 | 5.7 | 2.1 | 0.33 | 20 | 7 | 24 | 10.5
STU-W | Bottom side terminals | STU0521W | STU0521W-R47MA | 5.5 | 5.7 | 2.1 | 0.47 | 20 | 8.05 | 20 | 10.1
STU-W | Bottom side terminals | STU0521W | STU0521W-R56MA | 5.5 | 5.7 | 2.1 | 0.56 | 20 | 9.54 | 16 | 9.9
STU-W | Bottom side terminals | STU0521W | STU0521W-R68MA | 5.5 | 5.7 | 2.1 | 0.68 | 20 | 10.2 | 14 | 9.6
STU-W | Bottom side terminals | STU0521W | STU0521W-R80MA | 5.5 | 5.7 | 2.1 | 0.8 | 20 | 11.8 | 13.5 | 9.4
STU-W | Bottom side terminals | STU0521W | STU0521W-R82MA | 5.5 | 5.7 | 2.1 | 0.82 | 20 | 12.7 | 13 | 8.5
STU-W | Bottom side terminals | STU0521W | STU0521W-1R0MA | 5.5 | 5.7 | 2.1 | 1 | 20 | 13.8 | 12.8 | 7.5
STU-W | Bottom side terminals | STU0521W | STU0521W-1R2MA | 5.5 | 5.7 | 2.1 | 1.2 | 20 | 16.3 | 12.2 | 6.8
STU-W | Bottom side terminals | STU0521W | STU0521W-1R5MA | 5.5 | 5.7 | 2.1 | 1.5 | 20 | 18.7 | 10 | 6.4
STU-W | Bottom side terminals | STU0531W | STU0531W-R15MA | 5.5 | 5.7 | 3.1 | 0.15 | 20 | 2.31 | 32.5 | 14.3
STU-W | Bottom side terminals | STU0531W | STU0531W-R16MA | 5.5 | 5.7 | 3.1 | 0.16 | 20 | 2.33 | 32 | 14.2
STU-W | Bottom side terminals | STU0531W | STU0531W-R33MA | 5.5 | 5.7 | 3.1 | 0.33 | 20 | 3.52 | 26 | 13.8
STU-W | Bottom side terminals | STU0531W | STU0531W-R47MA | 5.5 | 5.7 | 3.1 | 0.47 | 20 | 4.13 | 24 | 13.7
STU-W | Bottom side terminals | STU0531W | STU0531W-R56MA | 5.5 | 5.7 | 3.1 | 0.56 | 20 | 4.52 | 20.2 | 13.6
STU-W | Bottom side terminals | STU0531W | STU0531W-R60MA | 5.5 | 5.7 | 3.1 | 0.6 | 20 | 4.52 | 20 | 13.6
STU-W | Bottom side terminals | STU0531W | STU0531W-R80MA | 5.5 | 5.7 | 3.1 | 0.8 | 20 | 5.65 | 18 | 10.1
STU-W | Bottom side terminals | STU0531W | STU0531W-R82MA | 5.5 | 5.7 | 3.1 | 0.82 | 20 | 5.78 | 17.6 | 9.9
STU-W | Bottom side terminals | STU0531W | STU0531W-1R0MA | 5.5 | 5.7 | 3.1 | 1 | 20 | 7.6 | 14.3 | 9
STU-W | Bottom side terminals | STU0531W | STU0531W-1R2MA | 5.5 | 5.7 | 3.1 | 1.2 | 20 | 9.7 | 13.5 | 8.5
STU-W | Bottom side terminals | STU0531W | STU0531W-1R5MA | 5.5 | 5.7 | 3.1 | 1.5 | 20 | 11.2 | 12.5 | 8
STU-W | Bottom side terminals | STU0531W | STU0531W-1R8MA | 5.5 | 5.7 | 3.1 | 1.8 | 20 | 12.7 | 11.3 | 7.6
STU-W | Bottom side terminals | STU0531W | STU0531W-2R2MA | 5.5 | 5.7 | 3.1 | 2.2 | 20 | 14.5 | 9 | 7.2
STU-W | Bottom side terminals | STU0531W | STU0531W-3R3MA | 5.5 | 5.7 | 3.1 | 3.3 | 20 | 23.1 | 8.7 | 5.9
STU-W | Bottom side terminals | STU0531W | STU0531W-4R7MA | 5.5 | 5.7 | 3.1 | 4.7 | 20 | 36.3 | 7 | 4.3
STU-W | Bottom side terminals | STU0605W | STU0605W-R82MA | 6.6 | 6.8 | 5 | 0.82 | 20 | 4.18 | 18 | 16
STU-W | Bottom side terminals | STU0605W | STU0605W-1R0MA | 6.6 | 6.8 | 5 | 1 | 20 | 4.52 | 18 | 15
STU-W | Bottom side terminals | STU0605W | STU0605W-1R2MA | 6.6 | 6.8 | 5 | 1.2 | 20 | 5.83 | 16 | 14
STU-W | Bottom side terminals | STU0605W | STU0605W-1R5MA | 6.6 | 6.8 | 5 | 1.5 | 20 | 6.3 | 14.5 | 13
STU-W | Bottom side terminals | STU0605W | STU0605W-1R8MA | 6.6 | 6.8 | 5 | 1.8 | 20 | 7.1 | 13.5 | 12
STU-W | Bottom side terminals | STU0605W | STU0605W-2R2MA | 6.6 | 6.8 | 5 | 2.2 | 20 | 8.5 | 12 | 10
STU-W | Bottom side terminals | STU0605W | STU0605W-3R3MA | 6.6 | 6.8 | 5 | 3.3 | 20 | 12.5 | 10 | 8.5
STU-W | Bottom side terminals | STU0605W | STU0605W-4R3MA | 6.6 | 6.8 | 5 | 4.3 | 20 | 16.2 | 8.5 | 7
STU-W | Bottom side terminals | STU0605W | STU0605W-4R7MA | 6.6 | 6.8 | 5 | 4.7 | 20 | 18.4 | 8 | 6.5
STU-W | Bottom side terminals | STU0606W | STU0606W-1R0MA | 6.6 | 6.8 | 6 | 1 | 20 | 4.4 | 19 | 16
STU-W | Bottom side terminals | STU0606W | STU0606W-1R5MA | 6.6 | 6.8 | 6 | 1.5 | 20 | 6.1 | 15 | 13.5
STU-W | Bottom side terminals | STU0606W | STU0606W-2R2MA | 6.6 | 6.8 | 6 | 2.2 | 20 | 8.1 | 12.5 | 11
STU-W | Bottom side terminals | STU0606W | STU0606W-3R3MA | 6.6 | 6.8 | 6 | 3.3 | 20 | 12.3 | 11 | 9
STU-W | Bottom side terminals | STU0606W | STU0606W-4R7MA | 6.6 | 6.8 | 6 | 4.7 | 20 | 14.4 | 9.3 | 8.5
STU-W | Bottom side terminals | STU0606W | STU0606W-5R6MA | 6.6 | 6.8 | 6 | 5.6 | 20 | 15.9 | 8.7 | 7.6
STU-W | Bottom side terminals | STU0606W | STU0606W-6R8MA | 6.6 | 6.8 | 6 | 6.8 | 20 | 20.8 | 8.1 | 7
STU-W | Bottom side terminals | STU0606W | STU0606W-8R2MA | 6.6 | 6.8 | 6 | 8.2 | 20 | 26.4 | 8 | 6
STU-W | Bottom side terminals | STU0606W | STU0606W-100MA | 6.6 | 6.8 | 6 | 10 | 20 | 29.82 | 6.8 | 5
STU-W | Bottom side terminals | STU0606W | STU0606W-150MA | 6.6 | 6.8 | 6 | 15 | 20 | 43.75 | 5 | 4.5
STU-W | Bottom side terminals | STU0606W | STU0606W-220MA | 6.6 | 6.8 | 6 | 22 | 20 | 60.63 | 4.8 | 3.8
STU-W | Bottom side terminals | STU0631W | STU0631W-R18MA | 6.6 | 6.8 | 3.1 | 0.18 | 20 | 1.75 | 36 | 24
STU-W | Bottom side terminals | STU0631W | STU0631W-R33MA | 6.6 | 6.8 | 3.1 | 0.33 | 20 | 2.5 | 28 | 20
STU-W | Bottom side terminals | STU0631W | STU0631W-R56MA | 6.6 | 6.8 | 3.1 | 0.56 | 20 | 3.31 | 25 | 17
STU-W | Bottom side terminals | STU0631W | STU0631W-R68MA | 6.6 | 6.8 | 3.1 | 0.68 | 20 | 5.17 | 21 | 15
STU-W | Bottom side terminals | STU0631W | STU0631W-1R0MA | 6.6 | 6.8 | 3.1 | 1 | 20 | 6.05 | 18 | 13
STU-W | Bottom side terminals | STU0631W | STU0631W-1R2MA | 6.6 | 6.8 | 3.1 | 1.2 | 20 | 7.4 | 16 | 12
STU-W | Bottom side terminals | STU0631W | STU0631W-1R5MA | 6.6 | 6.8 | 3.1 | 1.5 | 20 | 9.13 | 13.5 | 11
STU-W | Bottom side terminals | STU0631W | STU0631W-1R8MA | 6.6 | 6.8 | 3.1 | 1.8 | 20 | 10.2 | 13 | 10
STU-W | Bottom side terminals | STU0631W | STU0631W-2R2MA | 6.6 | 6.8 | 3.1 | 2.2 | 20 | 12.2 | 11 | 7
STU-W | Bottom side terminals | STU0631W | STU0631W-3R3MA | 6.6 | 6.8 | 3.1 | 3.3 | 20 | 20.8 | 9 | 6
STU-W | Bottom side terminals | STU0631W | STU0631W-4R5MA | 6.6 | 6.8 | 3.1 | 4.5 | 20 | 25.3 | 8 | 5
STU-W | Bottom side terminals | STU0707W | STU0707W-1R0MA | 7.85 | 8.05 | 7 | 1 | 20 | 2.81 | 31.8 | 20
STU-W | Bottom side terminals | STU0707W | STU0707W-1R8MA | 7.85 | 8.05 | 7 | 1.8 | 20 | 4.46 | 21.5 | 15.8
STU-W | Bottom side terminals | STU0707W | STU0707W-3R3MA | 7.85 | 8.05 | 7 | 3.3 | 20 | 9.42 | 13.5 | 11.5
STU-W | Bottom side terminals | STU0707W | STU0707W-4R7MA | 7.85 | 8.05 | 7 | 4.7 | 20 | 13.5 | 11 | 10.5
STU-W | Bottom side terminals | STU0707W | STU0707W-6R8MA | 7.85 | 8.05 | 7 | 6.8 | 20 | 19.6 | 10 | 7
STU-W | Bottom side terminals | STU0721W | STU0721W-R27MA | 7.8 | 8.05 | 2.1 | 0.27 | 20 | 3.5 | 27 | 16
STU-W | Bottom side terminals | STU0721W | STU0721W-R31MA | 7.8 | 8.05 | 2.1 | 0.31 | 20 | 4.8 | 26 | 14
STU-W | Bottom side terminals | STU0721W | STU0721W-R33MA | 7.8 | 8.05 | 2.1 | 0.33 | 20 | 4.8 | 26 | 13
STU-W | Bottom side terminals | STU0721W | STU0721W-R47MA | 7.8 | 8.05 | 2.1 | 0.47 | 20 | 6.2 | 24 | 12
STU-W | Bottom side terminals | STU0721W | STU0721W-R68MA | 7.8 | 8.05 | 2.1 | 0.68 | 20 | 9.2 | 22 | 10
STU-W | Bottom side terminals | STU0721W | STU0721W-1R0MA | 7.8 | 8.05 | 2.1 | 1 | 20 | 10.8 | 20 | 8
STU-W | Bottom side terminals | STU0731W | STU0731W-1R0MA | 7.8 | 8.05 | 3.1 | 1 | 20 | 5 | 22.5 | 16.1
STU-W | Bottom side terminals | STU0731W | STU0731W-1R5MA | 7.8 | 8.05 | 3.1 | 1.5 | 20 | 8.25 | 20.5 | 12
STU-W | Bottom side terminals | STU0731W | STU0731W-2R2MA | 7.8 | 8.05 | 3.1 | 2.2 | 20 | 13.7 | 17 | 10
STU-W | Bottom side terminals | STU0731W | STU0731W-2R7MA | 7.8 | 8.05 | 3.1 | 2.7 | 20 | 15.4 | 13.5 | 9.2
STU-W | Bottom side terminals | STU0731W | STU0731W-3R3MA | 7.8 | 8.05 | 3.1 | 3.3 | 20 | 18 | 13 | 8
STU-W | Bottom side terminals | STU0731W | STU0731W-4R7MA | 7.8 | 8.05 | 3.1 | 4.7 | 20 | 26.7 | 9.5 | 6.9
STU-W | Bottom side terminals | STU0731W | STU0731W-5R6MA | 7.8 | 8.05 | 3.1 | 5.6 | 20 | 33.2 | 9 | 5.3
STU-W | Bottom side terminals | STU0731W | STU0731W-6R8MA | 7.8 | 8.05 | 3.1 | 6.8 | 20 | 42.5 | 8 | 4.5
STU-W | Bottom side terminals | STU0731W | STU0731W-8R2MA | 7.8 | 8.05 | 3.1 | 8.2 | 20 | 48.73 | 7 | 3
STU-W | Bottom side terminals | STU0808W | STU0808W-1R8MA | 8.8 | 9.2 | 8 | 1.8 | 20 | 4 | 22.5 | 18
STU-W | Bottom side terminals | STU0808W | STU0808W-2R2MA | 8.8 | 9.2 | 8 | 2.2 | 20 | 4.3 | 21 | 16
STU-W | Bottom side terminals | STU0808W | STU0808W-3R3MA | 8.8 | 9.2 | 8 | 3.3 | 20 | 7.3 | 18 | 13.5
STU-W | Bottom side terminals | STU0808W | STU0808W-4R7MA | 8.8 | 9.2 | 8 | 4.7 | 20 | 9.8 | 15 | 10.5
STU-W | Bottom side terminals | STU0808W | STU0808W-6R8MA | 8.8 | 9.2 | 8 | 6.8 | 20 | 14.3 | 12.5 | 8
STU-W | Bottom side terminals | STU0808W | STU0808W-100MA | 8.8 | 9.2 | 8 | 10 | 20 | 22.9 | 8.5 | 6.6
STU-W | Bottom side terminals | STU1006W | STU1006W-R68MA | 11.3 | 12.2 | 6 | 0.68 | 20 | 1.5 | 50 | 22.5
STU-W | Bottom side terminals | STU1006W | STU1006W-1R0MA | 11.3 | 12.2 | 6 | 1 | 20 | 2.32 | 44 | 20
STU-W | Bottom side terminals | STU1006W | STU1006W-1R2MA | 11.3 | 12.2 | 6 | 1.2 | 20 | 2.64 | 40 | 18
STU-W | Bottom side terminals | STU1006W | STU1006W-1R5MA | 11.3 | 12.2 | 6 | 1.5 | 20 | 3.3 | 35 | 16
STU-W | Bottom side terminals | STU1006W | STU1006W-2R2MA | 11.3 | 12.2 | 6 | 2.2 | 20 | 4.84 | 29 | 14
STU-W | Bottom side terminals | STU1006W | STU1006W-3R3MA | 11.3 | 12.2 | 6 | 3.3 | 20 | 7.7 | 22 | 11.4
STU-W | Bottom side terminals | STU1006W | STU1006W-4R7MA | 11.3 | 12.2 | 6 | 4.7 | 20 | 10.72 | 20 | 8.7
STU-W | Bottom side terminals | STU1010W | STU1010W-2R2MA | 11.3 | 12.2 | 10 | 2.2 | 20 | 2.8 | 29 | 24.5
STU-W | Bottom side terminals | STU1010W | STU1010W-3R3MA | 11.3 | 12.2 | 10 | 3.3 | 20 | 4.1 | 23.4 | 18.2
STU-W | Bottom side terminals | STU1010W | STU1010W-4R7MA | 11.3 | 12.2 | 10 | 4.7 | 20 | 5.7 | 20 | 17.5
STU-W | Bottom side terminals | STU1010W | STU1010W-5R6MA | 11.3 | 12.2 | 10 | 5.6 | 20 | 7.2 | 19 | 15.7
STU-W | Bottom side terminals | STU1010W | STU1010W-6R8MA | 11.3 | 12.2 | 10 | 6.8 | 20 | 8.9 | 18.5 | 14
STU-W | Bottom side terminals | STU1010W | STU1010W-8R2MA | 11.3 | 12.2 | 10 | 8.2 | 20 | 12.4 | 16.3 | 12.9
STU-W | Bottom side terminals | STU1010W | STU1010W-100MA | 11.3 | 12.2 | 10 | 10 | 20 | 13.75 | 14.6 | 11.5
STU-W | Bottom side terminals | STU1010W | STU1010W-150MA | 11.3 | 12.2 | 10 | 15 | 20 | 19.3 | 11 | 9.9
STU-W | Bottom side terminals | STU1031W | STU1031W-R28MA | 11.3 | 12.2 | 3.1 | 0.28 | 20 | 1.6 | 55 | 25.5
STU-W | Bottom side terminals | STU1031W | STU1031W-R56MA | 11.3 | 12.2 | 3.1 | 0.56 | 20 | 2.75 | 39 | 23
STU-W | Bottom side terminals | STU1031W | STU1031W-R82MA | 11.3 | 12.2 | 3.1 | 0.82 | 20 | 4.1 | 32 | 18
STU-W | Bottom side terminals | STU1031W | STU1031W-R90MA | 11.3 | 12.2 | 3.1 | 0.9 | 20 | 4.2 | 31 | 17
STU-W | Bottom side terminals | STU1031W | STU1031W-1R0MA | 11.3 | 12.2 | 3.1 | 1 | 20 | 4.95 | 30 | 16
STU-W | Bottom side terminals | STU1031W | STU1031W-1R5MA | 11.3 | 12.2 | 3.1 | 1.5 | 20 | 6.6 | 23 | 12
STU-W | Bottom side terminals | STU1508W | STU1508W-2R0MA | 15.8 | 16.8 | 8 | 2 | 20 | 2.21 | 52 | 29.5
STU-W | Bottom side terminals | STU1508W | STU1508W-2R2MA | 15.8 | 16.8 | 8 | 2.2 | 20 | 2.48 | 47 | 28
STU-W | Bottom side terminals | STU1508W | STU1508W-3R0MA | 15.8 | 16.8 | 8 | 3 | 20 | 3 | 41 | 26
STU-W | Bottom side terminals | STU1508W | STU1508W-4R2MA | 15.8 | 16.8 | 8 | 4.2 | 20 | 4.68 | 33 | 20.5
STU-W | Bottom side terminals | STU1508W | STU1508W-5R3MA | 15.8 | 16.8 | 8 | 5.3 | 20 | 5.34 | 31 | 19.5
STU-W | Bottom side terminals | STU1508W | STU1508W-6R2MA | 15.8 | 16.8 | 8 | 6.2 | 20 | 6.5 | 31 | 17
STU-W | Bottom side terminals | STU1508W | STU1508W-7R2MA | 15.8 | 16.8 | 8 | 7.2 | 20 | 7.2 | 27 | 15
STU-W | Bottom side terminals | STU1508W | STU1508W-8R2MA | 15.8 | 16.8 | 8 | 8.2 | 20 | 7.92 | 25 | 13
STU-W | Bottom side terminals | STU1508W | STU1508W-100MA | 15.8 | 16.8 | 8 | 10 | 20 | 9.6 | 21 | 11
STU-W | Bottom side terminals | STU1508W | STU1508W-150MA | 15.8 | 16.8 | 8 | 15 | 20 | 15 | 18 | 10
STU-W | Bottom side terminals | STU1508W | STU1508W-220MA | 15.8 | 16.8 | 8 | 22 | 20 | 23.2 | 16 | 9
STU-W | Bottom side terminals | STU1510W | STU1510W-4R7MA | 15.8 | 16.8 | 10 | 4.7 | 20 | 3.8 | 39 | 22
STU-W | Bottom side terminals | STU1510W | STU1510W-5R6MA | 15.8 | 16.8 | 10 | 5.6 | 20 | 4.2 | 34 | 21
STU-W | Bottom side terminals | STU1510W | STU1510W-6R8MA | 15.8 | 16.8 | 10 | 6.8 | 20 | 4.6 | 30 | 20
STU-W | Bottom side terminals | STU1510W | STU1510W-8R2MA | 15.8 | 16.8 | 10 | 8.2 | 20 | 7.2 | 28 | 19
STU-W | Bottom side terminals | STU1510W | STU1510W-100MA | 15.8 | 16.8 | 10 | 10 | 20 | 8.6 | 26 | 18
STU-W | Bottom side terminals | STU1510W | STU1510W-150MA | 15.8 | 16.8 | 10 | 15 | 20 | 11.5 | 18 | 14
STU-W | Bottom side terminals | STU1510W | STU1510W-220MA | 15.8 | 16.8 | 10 | 22 | 20 | 15.8 | 16 | 10.5
STU-W | Bottom side terminals | STU1510W | STU1510W-330MA | 15.8 | 16.8 | 10 | 33 | 20 | 20 | 13 | 8.6
STU-W | Bottom side terminals | STU1513W | STU1513W-4R7MA | 15.8 | 16.8 | 13 | 4.7 | 20 | 3.3 | 36 | 23
STU-W | Bottom side terminals | STU1513W | STU1513W-5R6MA | 15.8 | 16.8 | 13 | 5.6 | 20 | 3.9 | 35 | 22
STU-W | Bottom side terminals | STU1513W | STU1513W-6R8MA | 15.8 | 16.8 | 13 | 6.8 | 20 | 4.2 | 32 | 21
STU-W | Bottom side terminals | STU1513W | STU1513W-8R2MA | 15.8 | 16.8 | 13 | 8.2 | 20 | 5.74 | 29 | 20
STU-W | Bottom side terminals | STU1513W | STU1513W-100MA | 15.8 | 16.8 | 13 | 10 | 20 | 7 | 24 | 19
STU-W | Bottom side terminals | STU1513W | STU1513W-150MA | 15.8 | 16.8 | 13 | 15 | 20 | 7.5 | 21 | 16
STU-W | Bottom side terminals | STU1513W | STU1513W-220MA | 15.8 | 16.8 | 13 | 22 | 20 | 13.86 | 17 | 12
STU-W | Bottom side terminals | STU1513W | STU1513W-330MA | 15.8 | 16.8 | 13 | 33 | 20 | 22.2 | 16 | 9
WIP | Electrode L Shape | WIP201610P | WIP201610P-R24MA | 2.2 | 1.8 | 1 | 0.24 | 20 | 21 | 5.05 | 4.5
WIP | Electrode L Shape | WIP201610P | WIP201610P-R33MA | 2.2 | 1.8 | 1 | 0.33 | 20 | 29 | 4.5 | 3.69
WIP | Electrode L Shape | WIP201610P | WIP201610P-R47MA | 2.2 | 1.8 | 1 | 0.47 | 20 | 40 | 4 | 3.15
WIP | Electrode L Shape | WIP201610P | WIP201610P-R68MA | 2.2 | 1.8 | 1 | 0.68 | 20 | 49 | 3.33 | 3.06
WIP | Electrode L Shape | WIP201610P | WIP201610P-1R0MA | 2.2 | 1.8 | 1 | 1 | 20 | 69 | 2.61 | 2.26
WIP | Electrode L Shape | WIP201610P | WIP201610P-1R5MA | 2.2 | 1.8 | 1 | 1.5 | 20 | 129 | 2.25 | 1.81
WIP | Electrode L Shape | WIP201610P | WIP201610P-2R2MA | 2.2 | 1.8 | 1 | 2.2 | 20 | 150 | 1.71 | 1.5
WIP | Electrode L Shape | WIP201610S | WIP201610S-R10MA | 2.2 | 1.8 | 1 | 0.1 | 20 | 12 | 8.1 | 5.4
WIP | Electrode L Shape | WIP201610S | WIP201610S-R24MA | 2.2 | 1.8 | 1 | 0.24 | 20 | 20 | 6.3 | 5.3
WIP | Electrode L Shape | WIP201610S | WIP201610S-R33MA | 2.2 | 1.8 | 1 | 0.33 | 20 | 26 | 6.1 | 4.2
WIP | Electrode L Shape | WIP201610S | WIP201610S-R47MA | 2.2 | 1.8 | 1 | 0.47 | 20 | 30 | 5.3 | 4.1
WIP | Electrode L Shape | WIP201610S | WIP201610S-R68MA | 2.2 | 1.8 | 1 | 0.68 | 20 | 47 | 4.2 | 3.5
WIP | Electrode L Shape | WIP201610S | WIP201610S-1R0MA | 2.2 | 1.8 | 1 | 1 | 20 | 60 | 3.3 | 3
WIP | Electrode L Shape | WIP201610S | WIP201610S-1R5MA | 2.2 | 1.8 | 1 | 1.5 | 20 | 99 | 3.1 | 2.2
WIP | Electrode L Shape | WIP201610S | WIP201610S-2R2MA | 2.2 | 1.8 | 1 | 2.2 | 20 | 140 | 2.45 | 2
WIP | Electrode L Shape | WIP201610S | WIP201610S-4R7MA | 2.2 | 1.8 | 1 | 4.7 | 20 | 288 | 1.6 | 1.1
WIP | Electrode L Shape | WIP252010P | WIP252010P-R22MA | 2.7 | 2.2 | 1 | 0.22 | 20 | 12.5 | 7.2 | 5.3
WIP | Electrode L Shape | WIP252010P | WIP252010P-R33MA | 2.7 | 2.2 | 1 | 0.33 | 20 | 26 | 6 | 4
WIP | Electrode L Shape | WIP252010P | WIP252010P-R47MA | 2.7 | 2.2 | 1 | 0.47 | 20 | 32 | 4.5 | 3.51
WIP | Electrode L Shape | WIP252010P | WIP252010P-R68MA | 2.7 | 2.2 | 1 | 0.68 | 20 | 44 | 3.87 | 3.06
WIP | Electrode L Shape | WIP252010P | WIP252010P-1R0MA | 2.7 | 2.2 | 1 | 1 | 20 | 54 | 3.15 | 2.7
WIP | Electrode L Shape | WIP252010P | WIP252010P-1R5MA | 2.7 | 2.2 | 1 | 1.5 | 20 | 91 | 2.34 | 2.25
WIP | Electrode L Shape | WIP252010P | WIP252010P-2R2MA | 2.7 | 2.2 | 1 | 2.2 | 20 | 119 | 2.16 | 2.07
WIP | Electrode L Shape | WIP252010P | WIP252010P-4R7MA | 2.7 | 2.2 | 1 | 4.7 | 20 | 262 | 1.62 | 1.22
WIP | Electrode L Shape | WIP252010S | WIP252010S-R22MA | 2.7 | 2.2 | 1 | 0.22 | 20 | 13.5 | 9 | 6.3
WIP | Electrode L Shape | WIP252010S | WIP252010S-R24MA | 2.7 | 2.2 | 1 | 0.24 | 20 | 14.5 | 8 | 6
WIP | Electrode L Shape | WIP252010S | WIP252010S-R33MA | 2.7 | 2.2 | 1 | 0.33 | 20 | 22 | 7 | 4.8
WIP | Electrode L Shape | WIP252010S | WIP252010S-R47MA | 2.7 | 2.2 | 1 | 0.47 | 20 | 29 | 6 | 4.4
WIP | Electrode L Shape | WIP252010S | WIP252010S-R68MA | 2.7 | 2.2 | 1 | 0.68 | 20 | 36 | 5 | 3.7
WIP | Electrode L Shape | WIP252010S | WIP252010S-1R0MA | 2.7 | 2.2 | 1 | 1 | 20 | 52 | 4 | 3.1
WIP | Electrode L Shape | WIP252010S | WIP252010S-1R5MA | 2.7 | 2.2 | 1 | 1.5 | 20 | 72 | 3.4 | 2.5
WIP | Electrode L Shape | WIP252010S | WIP252010S-2R2MA | 2.7 | 2.2 | 1 | 2.2 | 20 | 110 | 3 | 2.1
WIP | Electrode L Shape | WIP252010S | WIP252010S-3R3MA | 2.7 | 2.2 | 1 | 3.3 | 20 | 160 | 2.2 | 1.6
WIP | Electrode L Shape | WIP252010S | WIP252010S-4R7MA | 2.7 | 2.2 | 1 | 4.7 | 20 | 240 | 1.9 | 1.4
WIP | Electrode L Shape | WIP252012P | WIP252012P-R47MA | 2.7 | 2.2 | 1.2 | 0.47 | 20 | 25 | 4.95 | 4.18
WIP | Electrode L Shape | WIP252012P | WIP252012P-R68MA | 2.7 | 2.2 | 1.2 | 0.68 | 20 | 35 | 4.63 | 3.36
WIP | Electrode L Shape | WIP252012P | WIP252012P-1R0MA | 2.7 | 2.2 | 1.2 | 1 | 20 | 49 | 4.04 | 3.18
WIP | Electrode L Shape | WIP252012P | WIP252012P-1R5MA | 2.7 | 2.2 | 1.2 | 1.5 | 20 | 77 | 2.91 | 2.27
WIP | Electrode L Shape | WIP252012P | WIP252012P-2R2MA | 2.7 | 2.2 | 1.2 | 2.2 | 20 | 98 | 2.73 | 2.06
WIP | Electrode L Shape | WIP252012P | WIP252012P-3R3MA | 2.7 | 2.2 | 1.2 | 3.3 | 20 | 150 | 1.8 | 1.8
WIP | Electrode L Shape | WIP252012P | WIP252012P-4R7MA | 2.7 | 2.2 | 1.2 | 4.7 | 20 | 235 | 1.58 | 1.4
WIP | Electrode L Shape | WIP252012S | WIP252012S-R47MA | 2.7 | 2.2 | 1.2 | 0.47 | 20 | 22 | 6.2 | 4.9
WIP | Electrode L Shape | WIP252012S | WIP252012S-1R0MA | 2.7 | 2.2 | 1.2 | 1 | 20 | 44 | 4.3 | 3.3
WIP | Electrode L Shape | WIP252012S | WIP252012S-1R5MA | 2.7 | 2.2 | 1.2 | 1.5 | 20 | 63 | 3.5 | 2.5
WIP | Electrode L Shape | WIP252012S | WIP252012S-2R2MA | 2.7 | 2.2 | 1.2 | 2.2 | 20 | 89 | 3.2 | 2.2
WIP | Electrode L Shape | WIP252012S | WIP252012S-4R7MA | 2.7 | 2.2 | 1.2 | 4.7 | 20 | 180 | 2 | 1.5
SPI-F | L Shape Terminal | SPI1004F | SPI1004F-R19MA | 11.5 | 10.3 | 4 | 0.19 | 20 | 0.8 | 46(typ) | 40(typ)
SPI-F | L Shape Terminal | SPI1004F | SPI1004F-R22MA | 11.5 | 10.3 | 4 | 0.22 | 20 | 0.95 | 44(typ) | 33(typ)
SPI-F | L Shape Terminal | SPI1004F | SPI1004F-R27MA | 11.5 | 10.3 | 4 | 0.27 | 20 | 0.95 | 44(typ) | 33(typ)
SPI-F | L Shape Terminal | SPI1004F | SPI1004F-R36MA | 11.5 | 10.3 | 4 | 0.36 | 20 | 1.2 | 30(typ) | 32(typ)
SPI-F | L Shape Terminal | SPI1004F | SPI1004F-R47MA | 11.5 | 10.3 | 4 | 0.47 | 20 | 1.68 | 30(typ) | 30(typ)
SPI-F | L Shape Terminal | SPI1004F | SPI1004F-R56MA | 11.5 | 10.3 | 4 | 0.56 | 20 | 1.8 | 22(typ) | 32(typ)
SPI-F | L Shape Terminal | SPI1004F | SPI1004F-R68MA | 11.5 | 10.3 | 4 | 0.68 | 20 | 2.4 | 22(typ) | 27(typ)
SPI-F | L Shape Terminal | SPI1004F | SPI1004F-R82MA | 11.5 | 10.3 | 4 | 0.82 | 20 | 2.7 | 22(typ) | 25(typ)
SPI-F | L Shape Terminal | SPI1004F | SPI1004F-1R0MA | 11.5 | 10.3 | 4 | 1 | 20 | 3.3 | 20(typ) | 25(typ)
SPI-F | L Shape Terminal | SPI1004F | SPI1004F-1R5MA | 11.5 | 10.3 | 4 | 1.5 | 20 | 4.3 | 16(typ) | 17(typ)
SPI-F | L Shape Terminal | SPI1004F | SPI1004F-2R2MA | 11.5 | 10.3 | 4 | 2.2 | 20 | 8.5 | 12(typ) | 15(typ)
SPI-F | L Shape Terminal | SPI1004F | SPI1004F-4R7MA | 11.5 | 10.3 | 4 | 4.7 | 20 | 16 | 7.6(typ) | 9.5(typ)
SPI-F | L Shape Terminal | SPI1004F | SPI1004F-6R8MA | 11.5 | 10.3 | 4 | 6.8 | 20 | 19.3 | 7.5(typ) | 9(typ)
SPI-F | L Shape Terminal | SPI1004F | SPI1004F-8R2MA | 11.5 | 10.3 | 4 | 8.2 | 20 | 28 | 7.3(typ) | 8(typ)
SPI-F | L Shape Terminal | SPI1004F | SPI1004F-100MA | 11.5 | 10.3 | 4 | 10 | 20 | 30.5 | 7.1(typ) | 7.5(typ)
SPI-F | L Shape Terminal | SPI1004F | SPI1004F-150MA | 11.5 | 10.3 | 4 | 15 | 20 | 45 | 6(typ) | 6.25(typ)
SPI-F | L Shape Terminal | SPI1004F | SPI1004F-220MA | 11.5 | 10.3 | 4 | 22 | 20 | 66 | 4.5(typ) | 5(typ)
SPI-F | L Shape Terminal | SPI1004F | SPI1004F-330MA | 11.5 | 10.3 | 4 | 33 | 20 | 94.5 | 4(typ) | 4.4(typ)
SPI-F | L Shape Terminal | SPI1004F | SPI1004F-470MA | 11.5 | 10.3 | 4 | 47 | 20 | 145 | 3(typ) | 3.3(typ)
SPIA-T | Automotive (155℃) | SPIA1004T | SPIA1004T-2R2MA | 11.5 | 10.3 | 4 | 2.2 | 20 | 9 | 22 | 12
SPIA-T | Automotive (155℃) | SPIA1004T | SPIA1004T-3R3MA | 11.5 | 10.3 | 4 | 3.3 | 20 | 11.8 | 18 | 11.5
SPIA-T | Automotive (155℃) | SPIA1004T | SPIA1004T-4R7MA | 11.5 | 10.3 | 4 | 4.7 | 20 | 16.2 | 14 | 9.5
SPIA-T | Automotive (155℃) | SPIA1004T | SPIA1004T-6R8MA | 11.5 | 10.3 | 4 | 6.8 | 20 | 22.5 | 11 | 7
SPIA-T | Automotive (155℃) | SPIA1004T | SPIA1004T-100MA | 11.5 | 10.3 | 4 | 10 | 20 | 36.5 | 8 | 5.5
SPIA-T | Automotive (155℃) | SPIA1004T | SPIA1004T-150MA | 11.5 | 10.3 | 4 | 15 | 20 | 48 | 6.5 | 4.6
SPIA-T | Automotive (155℃) | SPIA1004T | SPIA1004T-220MA | 11.5 | 10.3 | 4 | 22 | 20 | 68 | 5 | 4
SPIA-T | Automotive (155℃) | SPIA1004T | SPIA1004T-330MA | 11.5 | 10.3 | 4 | 33 | 20 | 102 | 4.2 | 3.5
SPIA-T | Automotive (155℃) | SPIA1004T | SPIA1004T-470MA | 11.5 | 10.3 | 4 | 47 | 20 | 150 | 3.2 | 3
SPIA-T | Automotive (155℃) | SPIA1005T | SPIA1005T-3R3MA | 11.5 | 10.3 | 5 | 3.3 | 20 | 10.2 | 18 | 13
SPIA-T | Automotive (155℃) | SPIA1005T | SPIA1005T-100MA | 11.5 | 10.3 | 5 | 10 | 20 | 28 | 12.7 | 7.8
SPIA-T | Automotive (155℃) | SPIA1005T | SPIA1005T-220MA | 11.5 | 10.3 | 5 | 22 | 20 | 53 | 5 | 5
SPIA-T | Automotive (155℃) | SPIA1054T | SPIA1054T-4R7MA | 11.5 | 10.3 | 5.4 | 4.7 | 20 | 10.5 | 15.7 | 13
SPIA-T | Automotive (155℃) | SPIA1054T | SPIA1054T-8R2MA | 11.5 | 10.3 | 5.4 | 8.2 | 20 | 22.36 | 13 | 8.5
SPIA-T | Automotive (155℃) | SPIA1054T | SPIA1054T-100MA | 11.5 | 10.3 | 5.4 | 10 | 20 | 24.2 | 12.7 | 7.8
SPIA-T | Automotive (155℃) | SPIA1054T | SPIA1054T-150MA | 11.5 | 10.3 | 5.4 | 15 | 20 | 36 | 8.2 | 7
SPIA-T | Automotive (155℃) | SPIA1054T | SPIA1054T-220MA | 11.5 | 10.3 | 5.4 | 22 | 20 | 62 | 7.5 | 5.4
SPIA-T | Automotive (155℃) | SPIA1054T | SPIA1054T-330MA | 11.5 | 10.3 | 5.4 | 33 | 20 | 90 | 5.5 | 4.3
SPIM-BT | Automotive | SPIM1004BT | SPIM1004BT-2R2MA | 11.5 | 10.3 | 4 | 2.2 | 20 | 9 | 26 | 12
SPIM-BT | Automotive | SPIM1004BT | SPIM1004BT-3R3MA | 11.5 | 10.3 | 4 | 3.3 | 20 | 12 | 23 | 10
SPIM-BT | Automotive | SPIM1004BT | SPIM1004BT-4R7MA | 11.5 | 10.3 | 4 | 4.7 | 20 | 16.5 | 17 | 9.5
SPIM-BT | Automotive | SPIM1004BT | SPIM1004BT-6R8MA | 11.5 | 10.3 | 4 | 6.8 | 20 | 23.3 | 15 | 8
SPIM-BT | Automotive | SPIM1004BT | SPIM1004BT-100MA | 11.5 | 10.3 | 4 | 10 | 20 | 36.5 | 12 | 6.8
SPIM-BT | Automotive | SPIM1004BT | SPIM1004BT-220MA | 11.5 | 10.3 | 4 | 22 | 20 | 66 | 5 | 5
SPIM-BT | Automotive | SPIM1004BT | SPIM1004BT-330MA | 11.5 | 10.3 | 4 | 33 | 20 | 98 | 4.8 | 4.1
SPIM-BT | Automotive | SPIM1004BT | SPIM1004BT-470MA | 11.5 | 10.3 | 4 | 47 | 20 | 167 | 4.5 | 3
SPIM-FT | Automotive | SPIM1004FT | SPIM1004FT-2R2MA | 11.5 | 10.3 | 4 | 2.2 | 20 | 8.5 | 20 | 13
SPIM-FT | Automotive | SPIM1004FT | SPIM1004FT-3R3MA | 11.5 | 10.3 | 4 | 3.3 | 20 | 11.8 | 16 | 10
SPIM-FT | Automotive | SPIM1004FT | SPIM1004FT-4R7MA | 11.5 | 10.3 | 4 | 4.7 | 20 | 16 | 14 | 9
SPIM-FT | Automotive | SPIM1004FT | SPIM1004FT-100MA | 11.5 | 10.3 | 4 | 10 | 20 | 35 | 6 | 7
SPIM-FT | Automotive | SPIM1004FT | SPIM1004FT-150MA | 11.5 | 10.3 | 4 | 15 | 20 | 48 | 5.5 | 5
SPIM-FT | Automotive | SPIM1004FT | SPIM1004FT-220MA | 11.5 | 10.3 | 4 | 22 | 20 | 66 | 4.5 | 4
SPIM-FT | Automotive | SPIM1004FT | SPIM1004FT-330MA | 11.5 | 10.3 | 4 | 33 | 20 | 98 | 4.3 | 3.5
SPIM-FT | Automotive | SPIM1004FT | SPIM1004FT-470MA | 11.5 | 10.3 | 4 | 47 | 20 | 155 | 3.2 | 3
STH-W | Bottom side terminals | STH201208W | STH201208W-R11MA | 2.2 | 1.4 | 0.8 | 0.11 | 20 | 12 | 9 | 6.5
STH-W | Bottom side terminals | STH201208W | STH201208W-R24MA | 2.2 | 1.4 | 0.8 | 0.24 | 20 | 23 | 6 | 5.9
STH-W | Bottom side terminals | STH201208W | STH201208W-R33MA | 2.2 | 1.4 | 0.8 | 0.33 | 20 | 45 | 4.8 | 4
STH-W | Bottom side terminals | STH201208W | STH201208W-R47MA | 2.2 | 1.4 | 0.8 | 0.47 | 20 | 50 | 4.6 | 3.3
STH-W | Bottom side terminals | STH201208W | STH201208W-R68MA | 2.2 | 1.4 | 0.8 | 0.68 | 20 | 60 | 3.7 | 3.3
STH-W | Bottom side terminals | STH201208W | STH201208W-1R0MA | 2.2 | 1.4 | 0.8 | 1 | 20 | 70 | 3.5 | 2.9
STH-W | Bottom side terminals | STH201208W | STH201208W-1R5MA | 2.2 | 1.4 | 0.8 | 1.5 | 20 | 135 | 2.5 | 1.9
STH-W | Bottom side terminals | STH201208W | STH201208W-2R2MA | 2.2 | 1.4 | 0.8 | 2.2 | 20 | 185 | 2.3 | 1.8
STH-W | Bottom side terminals | STH201208W | STH201208W-3R3MA | 2.2 | 1.4 | 0.8 | 3.3 | 20 | 300 | 1.6 | 1.5
STH-W | Bottom side terminals | STH201208W | STH201208W-4R7MA | 2.2 | 1.4 | 0.8 | 4.7 | 20 | 325 | 1.4 | 1.5
STH-W | Bottom side terminals | STH201210W | STH201210W-R10MA | 2.2 | 1.4 | 1 | 0.1 | 20 | 13 | 8 | 7
STH-W | Bottom side terminals | STH201210W | STH201210W-R22MA | 2.2 | 1.4 | 1 | 0.22 | 20 | 22 | 6.8 | 6.5
STH-W | Bottom side terminals | STH201210W | STH201210W-R24MA | 2.2 | 1.4 | 1 | 0.24 | 20 | 23 | 6.7 | 6.4
STH-W | Bottom side terminals | STH201210W | STH201210W-R33MA | 2.2 | 1.4 | 1 | 0.33 | 20 | 32 | 6 | 5
STH-W | Bottom side terminals | STH201210W | STH201210W-R47MA | 2.2 | 1.4 | 1 | 0.47 | 20 | 36 | 5 | 4.3
STH-W | Bottom side terminals | STH201210W | STH201210W-R68MA | 2.2 | 1.4 | 1 | 0.68 | 20 | 43 | 4.5 | 4
STH-W | Bottom side terminals | STH201210W | STH201210W-1R0MA | 2.2 | 1.4 | 1 | 1 | 20 | 63 | 3.5 | 3.5
STH-W | Bottom side terminals | STH201210W | STH201210W-1R5MA | 2.2 | 1.4 | 1 | 1.5 | 20 | 85 | 2.7 | 2.6
STH-W | Bottom side terminals | STH201210W | STH201210W-2R2MA | 2.2 | 1.4 | 1 | 2.2 | 20 | 150 | 2.4 | 1.7
STH-W | Bottom side terminals | STH201210W | STH201210W-6R8MA | 2.2 | 1.4 | 1 | 6.8 | 20 | 520 | 1.2 | 1.3
STH-W | Bottom side terminals | STH201210W | STH201210W-100MA | 2.2 | 1.4 | 1 | 10 | 20 | 660 | 1 | 0.9
STUA | Automotive (155℃) | STUA0403W | STUA0403W-R47MA | 4.35 | 4.35 | 3 | 0.47 | 20 | 7.26 | 13.5 | 10
STUA | Automotive (155℃) | STUA0403W | STUA0403W-R90MA | 4.35 | 4.35 | 3 | 0.9 | 20 | 10.1 | 9.2 | 8.2
STUA | Automotive (155℃) | STUA0403W | STUA0403W-1R0MA | 4.35 | 4.35 | 3 | 1 | 20 | 10.1 | 9.2 | 8
STUA | Automotive (155℃) | STUA0403W | STUA0403W-1R2MA | 4.35 | 4.35 | 3 | 1.2 | 20 | 11.5 | 8.7 | 7.8
STUA | Automotive (155℃) | STUA0403W | STUA0403W-1R5MA | 4.35 | 4.35 | 3 | 1.5 | 20 | 13.2 | 7 | 7
STUA | Automotive (155℃) | STUA0403W | STUA0403W-2R2MA | 4.35 | 4.35 | 3 | 2.2 | 20 | 22.6 | 6.1 | 6
STUA | Automotive (155℃) | STUA0403W | STUA0403W-3R3MA | 4.35 | 4.35 | 3 | 3.3 | 20 | 28.6 | 5.3 | 5
STUA | Automotive (155℃) | STUA0403W | STUA0403W-4R7MA | 4.35 | 4.35 | 3 | 4.7 | 20 | 44.1 | 4 | 3.9
STUA | Automotive (155℃) | STUA0403W | STUA0403W-6R8MA | 4.35 | 4.35 | 3 | 6.8 | 20 | 74.1 | 3 | 3
STUA | Automotive (155℃) | STUA0421W | STUA0421W-R10MA | 4.3 | 4.3 | 2.1 | 0.1 | 20 | 2.42 | 33 | 13.5
STUA | Automotive (155℃) | STUA0421W | STUA0421W-R22MA | 4.3 | 4.3 | 2.1 | 0.22 | 20 | 4.6 | 18.8 | 13
STUA | Automotive (155℃) | STUA0421W | STUA0421W-R36MA | 4.3 | 4.3 | 2.1 | 0.36 | 20 | 6.3 | 15 | 11
STUA | Automotive (155℃) | STUA0421W | STUA0421W-R40MA | 4.3 | 4.3 | 2.1 | 0.4 | 20 | 7.73 | 13.5 | 10
STUA | Automotive (155℃) | STUA0421W | STUA0421W-R47MA | 4.3 | 4.3 | 2.1 | 0.47 | 20 | 8.58 | 13 | 9
STUA | Automotive (155℃) | STUA0421W | STUA0421W-R56MA | 4.3 | 4.3 | 2.1 | 0.56 | 20 | 9.3 | 12.6 | 8.5
STUA | Automotive (155℃) | STUA0421W | STUA0421W-R60MA | 4.3 | 4.3 | 2.1 | 0.6 | 20 | 9.52 | 12.3 | 8
STUA | Automotive (155℃) | STUA0421W | STUA0421W-R72MA | 4.3 | 4.3 | 2.1 | 0.72 | 20 | 11.6 | 10.6 | 7.6
STUA | Automotive (155℃) | STUA0421W | STUA0421W-1R0MA | 4.3 | 4.3 | 2.1 | 1 | 20 | 14.6 | 8.8 | 6.8
STUA | Automotive (155℃) | STUA0421W | STUA0421W-1R2MA | 4.3 | 4.3 | 2.1 | 1.2 | 20 | 17.9 | 7.8 | 6.6
STUA | Automotive (155℃) | STUA0421W | STUA0421W-1R5MA | 4.3 | 4.3 | 2.1 | 1.5 | 20 | 23.5 | 7.4 | 5.8
STUA | Automotive (155℃) | STUA0421W | STUA0421W-1R8MA | 4.3 | 4.3 | 2.1 | 1.8 | 20 | 28 | 7 | 5.2
STUA | Automotive (155℃) | STUA0421W | STUA0421W-2R2MA | 4.3 | 4.3 | 2.1 | 2.2 | 20 | 38.7 | 6 | 4.6
STUA | Automotive (155℃) | STUA0505W | STUA0505W-5R6MA | 5.5 | 5.7 | 5 | 5.6 | 20 | 24.2 | 7.2 | 5.3
STUA | Automotive (155℃) | STUA0505W | STUA0505W-6R8MA | 5.5 | 5.7 | 5 | 6.8 | 20 | 28.6 | 6.6 | 4.8
STUA | Automotive (155℃) | STUA0505W | STUA0505W-8R2MA | 5.5 | 5.7 | 5 | 8.2 | 20 | 32.5 | 6.1 | 4.6
STUA | Automotive (155℃) | STUA0505W | STUA0505W-100MA | 5.5 | 5.7 | 5 | 10 | 20 | 43 | 5.4 | 3.8
STUA | Automotive (155℃) | STUA0505W | STUA0505W-150MA | 5.5 | 5.7 | 5 | 15 | 20 | 76.7 | 3.2 | 3
STUA | Automotive (155℃) | STUA0521W | STUA0521W-R15MA | 5.5 | 5.7 | 2.1 | 0.15 | 20 | 4.6 | 27 | 13.9
STUA | Automotive (155℃) | STUA0521W | STUA0521W-R16MA | 5.5 | 5.7 | 2.1 | 0.16 | 20 | 4.6 | 27 | 13.9
STUA | Automotive (155℃) | STUA0521W | STUA0521W-R33MA | 5.5 | 5.7 | 2.1 | 0.33 | 20 | 7 | 24 | 10.5
STUA | Automotive (155℃) | STUA0521W | STUA0521W-R47MA | 5.5 | 5.7 | 2.1 | 0.47 | 20 | 8.05 | 20 | 10.1
STUA | Automotive (155℃) | STUA0521W | STUA0521W-R56MA | 5.5 | 5.7 | 2.1 | 0.56 | 20 | 9.54 | 16 | 9.9
STUA | Automotive (155℃) | STUA0521W | STUA0521W-R68MA | 5.5 | 5.7 | 2.1 | 0.68 | 20 | 10.2 | 14 | 9.6
STUA | Automotive (155℃) | STUA0521W | STUA0521W-R80MA | 5.5 | 5.7 | 2.1 | 0.8 | 20 | 11.8 | 13.5 | 9.4
STUA | Automotive (155℃) | STUA0521W | STUA0521W-R82MA | 5.5 | 5.7 | 2.1 | 0.82 | 20 | 12.7 | 13 | 8.5
STUA | Automotive (155℃) | STUA0521W | STUA0521W-1R0MA | 5.5 | 5.7 | 2.1 | 1 | 20 | 13.8 | 12.8 | 7.5
STUA | Automotive (155℃) | STUA0521W | STUA0521W-1R2MA | 5.5 | 5.7 | 2.1 | 1.2 | 20 | 16.3 | 12.2 | 6.8
STUA | Automotive (155℃) | STUA0521W | STUA0521W-1R5MA | 5.5 | 5.7 | 2.1 | 1.5 | 20 | 18.7 | 10 | 6.4
STUA | Automotive (155℃) | STUA0531W | STUA0531W-R15MA | 5.5 | 5.7 | 3.1 | 0.15 | 20 | 2.31 | 32.5 | 14.3
STUA | Automotive (155℃) | STUA0531W | STUA0531W-R16MA | 5.5 | 5.7 | 3.1 | 0.16 | 20 | 2.33 | 32 | 14.2
STUA | Automotive (155℃) | STUA0531W | STUA0531W-R33MA | 5.5 | 5.7 | 3.1 | 0.33 | 20 | 3.52 | 26 | 13.8
STUA | Automotive (155℃) | STUA0531W | STUA0531W-R47MA | 5.5 | 5.7 | 3.1 | 0.47 | 20 | 4.13 | 24 | 13.7
STUA | Automotive (155℃) | STUA0531W | STUA0531W-R56MA | 5.5 | 5.7 | 3.1 | 0.56 | 20 | 4.52 | 20.2 | 13.6
STUA | Automotive (155℃) | STUA0531W | STUA0531W-R60MA | 5.5 | 5.7 | 3.1 | 0.6 | 20 | 4.52 | 20 | 13.6
STUA | Automotive (155℃) | STUA0531W | STUA0531W-R80MA | 5.5 | 5.7 | 3.1 | 0.8 | 20 | 5.65 | 18 | 10.1
STUA | Automotive (155℃) | STUA0531W | STUA0531W-R82MA | 5.5 | 5.7 | 3.1 | 0.82 | 20 | 5.78 | 17.6 | 9.9
STUA | Automotive (155℃) | STUA0531W | STUA0531W-1R0MA | 5.5 | 5.7 | 3.1 | 1 | 20 | 7.6 | 14.3 | 9
STUA | Automotive (155℃) | STUA0531W | STUA0531W-1R2MA | 5.5 | 5.7 | 3.1 | 1.2 | 20 | 9.7 | 13.5 | 8.5
STUA | Automotive (155℃) | STUA0531W | STUA0531W-1R5MA | 5.5 | 5.7 | 3.1 | 1.5 | 20 | 11.2 | 12.5 | 8
STUA | Automotive (155℃) | STUA0531W | STUA0531W-1R8MA | 5.5 | 5.7 | 3.1 | 1.8 | 20 | 12.7 | 11.3 | 7.6
STUA | Automotive (155℃) | STUA0531W | STUA0531W-2R2MA | 5.5 | 5.7 | 3.1 | 2.2 | 20 | 14.5 | 9 | 7.2
STUA | Automotive (155℃) | STUA0531W | STUA0531W-3R3MA | 5.5 | 5.7 | 3.1 | 3.3 | 20 | 23.1 | 8.7 | 5.9
STUA | Automotive (155℃) | STUA0531W | STUA0531W-4R7MA | 5.5 | 5.7 | 3.1 | 4.7 | 20 | 36.3 | 7 | 4.3
STUA | Automotive (155℃) | STUA0605W | STUA0605W-R82MA | 6.6 | 6.8 | 5 | 0.82 | 20 | 4.18 | 18 | 16
STUA | Automotive (155℃) | STUA0605W | STUA0605W-1R0MA | 6.6 | 6.8 | 5 | 1 | 20 | 4.52 | 18 | 15
STUA | Automotive (155℃) | STUA0605W | STUA0605W-1R2MA | 6.6 | 6.8 | 5 | 1.2 | 20 | 5.83 | 16 | 14
STUA | Automotive (155℃) | STUA0605W | STUA0605W-1R5MA | 6.6 | 6.8 | 5 | 1.5 | 20 | 6.3 | 14.5 | 13
STUA | Automotive (155℃) | STUA0605W | STUA0605W-1R8MA | 6.6 | 6.8 | 5 | 1.8 | 20 | 7.1 | 13.5 | 12
STUA | Automotive (155℃) | STUA0605W | STUA0605W-2R2MA | 6.6 | 6.8 | 5 | 2.2 | 20 | 8.5 | 12 | 10
STUA | Automotive (155℃) | STUA0605W | STUA0605W-3R3MA | 6.6 | 6.8 | 5 | 3.3 | 20 | 12.5 | 10 | 8.5
STUA | Automotive (155℃) | STUA0605W | STUA0605W-4R3MA | 6.6 | 6.8 | 5 | 4.3 | 20 | 16.2 | 8.5 | 7
STUA | Automotive (155℃) | STUA0605W | STUA0605W-4R7MA | 6.6 | 6.8 | 5 | 4.7 | 20 | 18.4 | 8 | 6.5
STUA | Automotive (155℃) | STUA0606W | STUA0606W-1R0MA | 6.6 | 6.8 | 6 | 1 | 20 | 4.4 | 19 | 16
STUA | Automotive (155℃) | STUA0606W | STUA0606W-1R5MA | 6.6 | 6.8 | 6 | 1.5 | 20 | 6.1 | 15 | 13.5
STUA | Automotive (155℃) | STUA0606W | STUA0606W-2R2MA | 6.6 | 6.8 | 6 | 2.2 | 20 | 8.1 | 12.5 | 11
STUA | Automotive (155℃) | STUA0606W | STUA0606W-3R3MA | 6.6 | 6.8 | 6 | 3.3 | 20 | 12.3 | 11 | 9
STUA | Automotive (155℃) | STUA0606W | STUA0606W-4R7MA | 6.6 | 6.8 | 6 | 4.7 | 20 | 14.4 | 9.3 | 8.5
STUA | Automotive (155℃) | STUA0606W | STUA0606W-5R6MA | 6.6 | 6.8 | 6 | 5.6 | 20 | 15.9 | 8.7 | 7.6
STUA | Automotive (155℃) | STUA0606W | STUA0606W-6R8MA | 6.6 | 6.8 | 6 | 6.8 | 20 | 20.8 | 8.1 | 7
STUA | Automotive (155℃) | STUA0606W | STUA0606W-8R2MA | 6.6 | 6.8 | 6 | 8.2 | 20 | 26.4 | 8 | 6
STUA | Automotive (155℃) | STUA0606W | STUA0606W-100MA | 6.6 | 6.8 | 6 | 10 | 20 | 29.82 | 6.8 | 5
STUA | Automotive (155℃) | STUA0606W | STUA0606W-150MA | 6.6 | 6.8 | 6 | 15 | 20 | 43.75 | 5 | 4.5
STUA | Automotive (155℃) | STUA0606W | STUA0606W-220MA | 6.6 | 6.8 | 6 | 22 | 20 | 60.63 | 4.8 | 3.8
STUA | Automotive (155℃) | STUA0631W | STUA0631W-R18MA | 6.6 | 6.8 | 3.1 | 0.18 | 20 | 1.75 | 36 | 24
STUA | Automotive (155℃) | STUA0631W | STUA0631W-R33MA | 6.6 | 6.8 | 3.1 | 0.33 | 20 | 2.5 | 28 | 20
STUA | Automotive (155℃) | STUA0631W | STUA0631W-R56MA | 6.6 | 6.8 | 3.1 | 0.56 | 20 | 3.31 | 25 | 17
STUA | Automotive (155℃) | STUA0631W | STUA0631W-R68MA | 6.6 | 6.8 | 3.1 | 0.68 | 20 | 5.17 | 21 | 15
STUA | Automotive (155℃) | STUA0631W | STUA0631W-1R0MA | 6.6 | 6.8 | 3.1 | 1 | 20 | 6.05 | 18 | 13
STUA | Automotive (155℃) | STUA0631W | STUA0631W-1R2MA | 6.6 | 6.8 | 3.1 | 1.2 | 20 | 7.4 | 16 | 12
STUA | Automotive (155℃) | STUA0631W | STUA0631W-1R5MA | 6.6 | 6.8 | 3.1 | 1.5 | 20 | 9.13 | 13.5 | 11
STUA | Automotive (155℃) | STUA0631W | STUA0631W-1R8MA | 6.6 | 6.8 | 3.1 | 1.8 | 20 | 10.2 | 13 | 10
STUA | Automotive (155℃) | STUA0631W | STUA0631W-2R2MA | 6.6 | 6.8 | 3.1 | 2.2 | 20 | 12.2 | 11 | 7
STUA | Automotive (155℃) | STUA0631W | STUA0631W-3R3MA | 6.6 | 6.8 | 3.1 | 3.3 | 20 | 20.8 | 9 | 6
STUA | Automotive (155℃) | STUA0631W | STUA0631W-4R5MA | 6.6 | 6.8 | 3.1 | 4.5 | 20 | 25.3 | 8 | 5
STUA | Automotive (155℃) | STUA0707W | STUA0707W-1R0MA | 7.85 | 8.05 | 7 | 1 | 20 | 2.81 | 31.8 | 20
STUA | Automotive (155℃) | STUA0707W | STUA0707W-1R8MA | 7.85 | 8.05 | 7 | 1.8 | 20 | 4.46 | 21.5 | 15.8
STUA | Automotive (155℃) | STUA0707W | STUA0707W-3R3MA | 7.85 | 8.05 | 7 | 3.3 | 20 | 9.42 | 13.5 | 11.5
STUA | Automotive (155℃) | STUA0707W | STUA0707W-4R7MA | 7.85 | 8.05 | 7 | 4.7 | 20 | 13.5 | 11 | 10.5
STUA | Automotive (155℃) | STUA0707W | STUA0707W-6R8MA | 7.85 | 8.05 | 7 | 6.8 | 20 | 19.6 | 10 | 7
STUA | Automotive (155℃) | STUA0721W | STUA0721W-R27MA | 7.8 | 8.05 | 2.1 | 0.27 | 20 | 3.5 | 27 | 16
STUA | Automotive (155℃) | STUA0721W | STUA0721W-R31MA | 7.8 | 8.05 | 2.1 | 0.31 | 20 | 4.8 | 26 | 14
STUA | Automotive (155℃) | STUA0721W | STUA0721W-R33MA | 7.8 | 8.05 | 2.1 | 0.33 | 20 | 4.8 | 26 | 13
STUA | Automotive (155℃) | STUA0721W | STUA0721W-R47MA | 7.8 | 8.05 | 2.1 | 0.47 | 20 | 6.2 | 24 | 12
STUA | Automotive (155℃) | STUA0721W | STUA0721W-R68MA | 7.8 | 8.05 | 2.1 | 0.68 | 20 | 9.2 | 22 | 10
STUA | Automotive (155℃) | STUA0721W | STUA0721W-1R0MA | 7.8 | 8.05 | 2.1 | 1 | 20 | 10.8 | 20 | 8
STUA | Automotive (155℃) | STUA0731W | STUA0731W-1R0MA | 7.8 | 8.05 | 3.1 | 1 | 20 | 5 | 22.5 | 16.1
STUA | Automotive (155℃) | STUA0731W | STUA0731W-1R5MA | 7.8 | 8.05 | 3.1 | 1.5 | 20 | 8.25 | 20.5 | 12
STUA | Automotive (155℃) | STUA0731W | STUA0731W-2R2MA | 7.8 | 8.05 | 3.1 | 2.2 | 20 | 13.7 | 17 | 10
STUA | Automotive (155℃) | STUA0731W | STUA0731W-2R7MA | 7.8 | 8.05 | 3.1 | 2.7 | 20 | 15.4 | 13.5 | 9.2
STUA | Automotive (155℃) | STUA0731W | STUA0731W-3R3MA | 7.8 | 8.05 | 3.1 | 3.3 | 20 | 18 | 13 | 8
STUA | Automotive (155℃) | STUA0731W | STUA0731W-4R7MA | 7.8 | 8.05 | 3.1 | 4.7 | 20 | 26.7 | 9.5 | 6.9
STUA | Automotive (155℃) | STUA0731W | STUA0731W-5R6MA | 7.8 | 8.05 | 3.1 | 5.6 | 20 | 33.2 | 9 | 5.3
STUA | Automotive (155℃) | STUA0731W | STUA0731W-6R8MA | 7.8 | 8.05 | 3.1 | 6.8 | 20 | 42.5 | 8 | 4.5
STUA | Automotive (155℃) | STUA0731W | STUA0731W-8R2MA | 7.8 | 8.05 | 3.1 | 8.2 | 20 | 48.73 | 7 | 3
STUA | Automotive (155℃) | STUA0808W | STUA0808W-1R8MA | 8.8 | 9.2 | 8 | 1.8 | 20 | 4 | 22.5 | 18
STUA | Automotive (155℃) | STUA0808W | STUA0808W-2R2MA | 8.8 | 9.2 | 8 | 2.2 | 20 | 4.3 | 21 | 16
STUA | Automotive (155℃) | STUA0808W | STUA0808W-3R3MA | 8.8 | 9.2 | 8 | 3.3 | 20 | 7.3 | 18 | 13.5
STUA | Automotive (155℃) | STUA0808W | STUA0808W-4R7MA | 8.8 | 9.2 | 8 | 4.7 | 20 | 9.8 | 15 | 10.5
STUA | Automotive (155℃) | STUA0808W | STUA0808W-6R8MA | 8.8 | 9.2 | 8 | 6.8 | 20 | 14.3 | 12.5 | 8
STUA | Automotive (155℃) | STUA0808W | STUA0808W-100MA | 8.8 | 9.2 | 8 | 10 | 20 | 22.9 | 8.5 | 6.6
STUA | Automotive (155℃) | STUA1006W | STUA1006W-R68MA | 11.3 | 12.2 | 6 | 0.68 | 20 | 1.5 | 50 | 22.5
STUA | Automotive (155℃) | STUA1006W | STUA1006W-1R0MA | 11.3 | 12.2 | 6 | 1 | 20 | 2.32 | 44 | 20
STUA | Automotive (155℃) | STUA1006W | STUA1006W-1R2MA | 11.3 | 12.2 | 6 | 1.2 | 20 | 2.64 | 40 | 18
STUA | Automotive (155℃) | STUA1006W | STUA1006W-1R5MA | 11.3 | 12.2 | 6 | 1.5 | 20 | 3.3 | 35 | 16
STUA | Automotive (155℃) | STUA1006W | STUA1006W-2R2MA | 11.3 | 12.2 | 6 | 2.2 | 20 | 4.84 | 29 | 14
STUA | Automotive (155℃) | STUA1006W | STUA1006W-3R3MA | 11.3 | 12.2 | 6 | 3.3 | 20 | 7.7 | 22 | 11.4
STUA | Automotive (155℃) | STUA1006W | STUA1006W-4R7MA | 11.3 | 12.2 | 6 | 4.7 | 20 | 10.72 | 20 | 8.7
STUA | Automotive (155℃) | STUA1010W | STUA1010W-2R2MA | 11.3 | 12.2 | 10 | 2.2 | 20 | 2.8 | 29 | 24.5
STUA | Automotive (155℃) | STUA1010W | STUA1010W-3R3MA | 11.3 | 12.2 | 10 | 3.3 | 20 | 4.1 | 23.4 | 18.2
STUA | Automotive (155℃) | STUA1010W | STUA1010W-4R7MA | 11.3 | 12.2 | 10 | 4.7 | 20 | 5.7 | 20 | 17.5
STUA | Automotive (155℃) | STUA1010W | STUA1010W-5R6MA | 11.3 | 12.2 | 10 | 5.6 | 20 | 7.2 | 19 | 15.7
STUA | Automotive (155℃) | STUA1010W | STUA1010W-6R8MA | 11.3 | 12.2 | 10 | 6.8 | 20 | 8.9 | 18.5 | 14
STUA | Automotive (155℃) | STUA1010W | STUA1010W-8R2MA | 11.3 | 12.2 | 10 | 8.2 | 20 | 12.4 | 16.3 | 12.9
STUA | Automotive (155℃) | STUA1010W | STUA1010W-100MA | 11.3 | 12.2 | 10 | 10 | 20 | 13.75 | 14.6 | 11.5
STUA | Automotive (155℃) | STUA1010W | STUA1010W-150MA | 11.3 | 12.2 | 10 | 15 | 20 | 19.3 | 11 | 9.9
STUA | Automotive (155℃) | STUA1031W | STUA1031W-R28MA | 11.3 | 12.2 | 3.1 | 0.28 | 20 | 1.6 | 55 | 25.5
STUA | Automotive (155℃) | STUA1031W | STUA1031W-R56MA | 11.3 | 12.2 | 3.1 | 0.56 | 20 | 2.75 | 39 | 23
STUA | Automotive (155℃) | STUA1031W | STUA1031W-R82MA | 11.3 | 12.2 | 3.1 | 0.82 | 20 | 4.1 | 32 | 18
STUA | Automotive (155℃) | STUA1031W | STUA1031W-R90MA | 11.3 | 12.2 | 3.1 | 0.9 | 20 | 4.2 | 31 | 17
STUA | Automotive (155℃) | STUA1031W | STUA1031W-1R0MA | 11.3 | 12.2 | 3.1 | 1 | 20 | 4.95 | 30 | 16
STUA | Automotive (155℃) | STUA1031W | STUA1031W-1R5MA | 11.3 | 12.2 | 3.1 | 1.5 | 20 | 6.6 | 23 | 12
STUA | Automotive (155℃) | STUA1508W | STUA1508W-2R0MA | 15.8 | 16.8 | 8 | 2 | 20 | 2.21 | 52 | 29.5
STUA | Automotive (155℃) | STUA1508W | STUA1508W-2R2MA | 15.8 | 16.8 | 8 | 2.2 | 20 | 2.48 | 47 | 28
STUA | Automotive (155℃) | STUA1508W | STUA1508W-3R0MA | 15.8 | 16.8 | 8 | 3 | 20 | 3 | 41 | 26
STUA | Automotive (155℃) | STUA1508W | STUA1508W-4R2MA | 15.8 | 16.8 | 8 | 4.2 | 20 | 4.68 | 33 | 20.5
STUA | Automotive (155℃) | STUA1508W | STUA1508W-5R3MA | 15.8 | 16.8 | 8 | 5.3 | 20 | 5.34 | 31 | 19.5
STUA | Automotive (155℃) | STUA1508W | STUA1508W-6R2MA | 15.8 | 16.8 | 8 | 6.2 | 20 | 6.5 | 31 | 17
STUA | Automotive (155℃) | STUA1508W | STUA1508W-7R2MA | 15.8 | 16.8 | 8 | 7.2 | 20 | 7.2 | 27 | 15
STUA | Automotive (155℃) | STUA1508W | STUA1508W-8R2MA | 15.8 | 16.8 | 8 | 8.2 | 20 | 7.92 | 25 | 13
STUA | Automotive (155℃) | STUA1508W | STUA1508W-100MA | 15.8 | 16.8 | 8 | 10 | 20 | 9.6 | 21 | 11
STUA | Automotive (155℃) | STUA1508W | STUA1508W-150MA | 15.8 | 16.8 | 8 | 15 | 20 | 15 | 18 | 10
STUA | Automotive (155℃) | STUA1508W | STUA1508W-220MA | 15.8 | 16.8 | 8 | 22 | 20 | 23.2 | 16 | 9
STUA | Automotive (155℃) | STUA1510W | STUA1510W-4R7MA | 15.8 | 16.8 | 10 | 4.7 | 20 | 3.8 | 39 | 22
STUA | Automotive (155℃) | STUA1510W | STUA1510W-5R6MA | 15.8 | 16.8 | 10 | 5.6 | 20 | 4.2 | 34 | 21
STUA | Automotive (155℃) | STUA1510W | STUA1510W-6R8MA | 15.8 | 16.8 | 10 | 6.8 | 20 | 4.6 | 30 | 20
STUA | Automotive (155℃) | STUA1510W | STUA1510W-8R2MA | 15.8 | 16.8 | 10 | 8.2 | 20 | 7.2 | 28 | 19
STUA | Automotive (155℃) | STUA1510W | STUA1510W-100MA | 15.8 | 16.8 | 10 | 10 | 20 | 8.6 | 26 | 18
STUA | Automotive (155℃) | STUA1510W | STUA1510W-150MA | 15.8 | 16.8 | 10 | 15 | 20 | 11.5 | 18 | 14
STUA | Automotive (155℃) | STUA1510W | STUA1510W-220MA | 15.8 | 16.8 | 10 | 22 | 20 | 15.8 | 16 | 10.5
STUA | Automotive (155℃) | STUA1510W | STUA1510W-330MA | 15.8 | 16.8 | 10 | 33 | 20 | 20 | 13 | 8.6
STUA | Automotive (155℃) | STUA1513W | STUA1513W-4R7MA | 15.8 | 16.8 | 13 | 4.7 | 20 | 3.3 | 36 | 23
STUA | Automotive (155℃) | STUA1513W | STUA1513W-5R6MA | 15.8 | 16.8 | 13 | 5.6 | 20 | 3.9 | 35 | 22
STUA | Automotive (155℃) | STUA1513W | STUA1513W-6R8MA | 15.8 | 16.8 | 13 | 6.8 | 20 | 4.2 | 32 | 21
STUA | Automotive (155℃) | STUA1513W | STUA1513W-8R2MA | 15.8 | 16.8 | 13 | 8.2 | 20 | 5.74 | 29 | 20
STUA | Automotive (155℃) | STUA1513W | STUA1513W-100MA | 15.8 | 16.8 | 13 | 10 | 20 | 7 | 24 | 19
STUA | Automotive (155℃) | STUA1513W | STUA1513W-150MA | 15.8 | 16.8 | 13 | 15 | 20 | 7.5 | 21 | 16
STUA | Automotive (155℃) | STUA1513W | STUA1513W-220MA | 15.8 | 16.8 | 13 | 22 | 20 | 13.86 | 17 | 12
STUA | Automotive (155℃) | STUA1513W | STUA1513W-330MA | 15.8 | 16.8 | 13 | 33 | 20 | 22.2 | 16 | 9